## Einschaltvorgang Spule
| Modellbildung zum Einschaltvorgang einer Spule mit EXCEL | [12 empty] | Messdaten aus CASSY Lab
Versuch: "Einschaltvorgang einer Spule mit Modellbildung"
Kenndaten | [5 empty] | Zeit t in ms |  | Änderung dI |  | Stromstärke I
| Induktivität: | L = | 17 | mH |  |  |  | von I in A |  | in A |  | Spulendaten laut Herstellerangaben: |  |  | L = 17,5 mH | R = 18 W
| Widerstand: | R = | 21.4 | W | 214 | 0 |  | 0 |  | 0
| Spannung: | U = | 9 | V |  | 0.1 | t := t + dt | 0.052941 | dI = (U/L - R/L*I0)*dt | 0.052941 | I := I0 + dI |  | t in ms | I1 in A
| Zeitschritt: | dt = | 0.1 | ms |  | 0.2 |  | 0.046277 | dI = (U/L - R/L*I)*dt | 0.099218 | I := I + dI |  | 0 | 0.041
[6 empty] | 0.3 |  | 0.040451 |  | 0.13967 |  |  | 0.1 | 0.083
Startwerte | [5 empty] | 0.4 |  | 0.035359 |  | 0.17503 |  |  | 0.2 | 0.12
| Stromstärke: | I0 = | 0 | A |  | 0.5 |  | 0.030908 |  | 0.20594 |  |  | 0.3 | 0.155
[6 empty] | 0.6 |  | 0.027017 |  | 0.23295 |  |  | 0.4 | 0.186
[6 empty] | 0.7 |  | 0.023616 |  | 0.25657 |  |  | 0.5 | 0.214
[6 empty] | 0.8 |  | 0.020643 |  | 0.27721 |  |  | 0.6 | 0.237
[6 empty] | 0.9 |  | 0.018045 |  | 0.29526 |  |  | 0.7 | 0.258
[6 empty] | 1 |  | 0.015773 |  | 0.31103 |  |  | 0.8 | 0.276
[6 empty] | 1.1 |  | 0.013788 |  | 0.32482 |  |  | 0.9 | 0.295
[6 empty] | 1.2 |  | 0.012052 |  | 0.33687 |  |  | 1 | 0.309
[6 empty] | 1.3 |  | 0.010535 |  | 0.34741 |  |  | 1.1 | 0.321
[6 empty] | 1.4 |  | 0.0092088 |  | 0.35662 |  |  | 1.2 | 0.332
[6 empty] | 1.5 |  | 0.0080496 |  | 0.36467 |  |  | 1.3 | 0.343
[6 empty] | 1.6 |  | 0.0070363 |  | 0.3717 |  |  | 1.4 | 0.353
[6 empty] | 1.7 |  | 0.0061505 |  | 0.37785 |  |  | 1.5 | 0.359
[6 empty] | 1.8 |  | 0.0053763 |  | 0.38323 |  |  | 1.6 | 0.365
[6 empty] | 1.9 |  | 0.0046995 |  | 0.38793 |  |  | 1.7 | 0.37
[6 empty] | 2 |  | 0.0041079 |  | 0.39204 |  |  | 1.8 | 0.373
[6 empty] | 2.1 |  | 0.0035908 |  | 0.39563 |  |  | 1.9 | 0.382
[6 empty] | 2.2 |  | 0.0031388 |  | 0.39877 |  |  | 2 | 0.387
[6 empty] | 2.3 |  | 0.0027437 |  | 0.40151 |  |  | 2.1 | 0.39
[6 empty] | 2.4 |  | 0.0023983 |  | 0.40391 |  |  | 2.2 | 0.393
[6 empty] | 2.5 |  | 0.0020964 |  | 0.406 |  |  | 2.3 | 0.395
[6 empty] | 2.6 |  | 0.0018325 |  | 0.40784 |  |  | 2.4 | 0.398
[6 empty] | 2.7 |  | 0.0016018 |  | 0.40944 |  |  | 2.5 | 0.401
[6 empty] | 2.8 |  | 0.0014002 |  | 0.41084 |  |  | 2.6 | 0.403
[6 empty] | 2.9 |  | 0.0012239 |  | 0.41206 |  |  | 2.7 | 0.405
[6 empty] | 3 |  | 0.0010698 |  | 0.41313 |  |  | 2.8 | 0.406
[6 empty] | 3.1 |  | 0.00093517 |  | 0.41407 |  |  | 2.9 | 0.406
[6 empty] | 3.2 |  | 0.00081745 |  | 0.41488 |  |  | 3 | 0.408
[6 empty] | 3.3 |  | 0.00071455 |  | 0.4156 |  |  | 3.1 | 0.409
[6 empty] | 3.4 |  | 0.0006246 |  | 0.41622 |  |  | 3.2 | 0.41
[6 empty] | 3.5 |  | 0.00054597 |  | 0.41677 |  |  | 3.3 | 0.412
[6 empty] | 3.6 |  | 0.00047724 |  | 0.41725 |  |  | 3.4 | 0.412
[6 empty] | 3.7 |  | 0.00041717 |  | 0.41766 |  |  | 3.5 | 0.412
[6 empty] | 3.8 |  | 0.00036465 |  | 0.41803 |  |  | 3.6 | 0.413
[6 empty] | 3.9 |  | 0.00031875 |  | 0.41835 |  |  | 3.7 | 0.413
[6 empty] | 4 |  | 0.00027862 |  | 0.41863 |  |  | 3.8 | 0.414
[6 empty] | 4.1 |  | 0.00024355 |  | 0.41887 |  |  | 3.9 | 0.414
[6 empty] | 4.2 |  | 0.00021289 |  | 0.41908 |  |  | 4 | 0.415
[6 empty] | 4.3 |  | 0.00018609 |  | 0.41927 |  |  | 4.1 | 0.414
[6 empty] | 4.4 |  | 0.00016267 |  | 0.41943 |  |  | 4.2 | 0.414
[6 empty] | 4.5 |  | 0.00014219 |  | 0.41957 |  |  | 4.3 | 0.415
[6 empty] | 4.6 |  | 0.00012429 |  | 0.4197 |  |  | 4.4 | 0.415
[6 empty] | 4.7 |  | 0.00010864 |  | 0.41981 |  |  | 4.5 | 0.416
[6 empty] | 4.8 |  | 9.4968e-05 |  | 0.4199 |  |  | 4.6 | 0.416
[6 empty] | 4.9 |  | 8.3013e-05 |  | 0.41998 |  |  | 4.7 | 0.417
[6 empty] | 5 |  | 7.2563e-05 |  | 0.42006 |  |  | 4.8 | 0.416
[6 empty] | 5.1 |  | 6.3429e-05 |  | 0.42012 |  |  | 4.9 | 0.417
[6 empty] | 5.2 |  | 5.5444e-05 |  | 0.42018 |  |  | 5 | 0.416
[6 empty] | 5.3 |  | 4.8465e-05 |  | 0.42022 |  |  | 5.1 | 0.416
[6 empty] | 5.4 |  | 4.2364e-05 |  | 0.42027 |  |  | 5.2 | 0.417
[6 empty] | 5.5 |  | 3.7031e-05 |  | 0.4203 |  |  | 5.3 | 0.417
[6 empty] | 5.6 |  | 3.237e-05 |  | 0.42034 |  |  | 5.4 | 0.416
[6 empty] | 5.7 |  | 2.8295e-05 |  | 0.42036 |  |  | 5.5 | 0.416
[6 empty] | 5.8 |  | 2.4733e-05 |  | 0.42039 |  |  | 5.6 | 0.416
[6 empty] | 5.9 |  | 2.162e-05 |  | 0.42041 |  |  | 5.7 | 0.416
[6 empty] | 6 |  | 1.8898e-05 |  | 0.42043 |  |  | 5.8 | 0.417
[6 empty] | 6.1 |  | 1.6519e-05 |  | 0.42045 |  |  | 5.9 | 0.417
[6 empty] | 6.2 |  | 1.444e-05 |  | 0.42046 |  |  | 6 | 0.417
[6 empty] | 6.3 |  | 1.2622e-05 |  | 0.42047 |  |  | 6.1 | 0.416
[6 empty] | 6.4 |  | 1.1033e-05 |  | 0.42048 |  |  | 6.2 | 0.416
[6 empty] | 6.5 |  | 9.6442e-06 |  | 0.42049 |  |  | 6.3 | 0.417
[6 empty] | 6.6 |  | 8.4302e-06 |  | 0.4205 |  |  | 6.4 | 0.417
[6 empty] | 6.7 |  | 7.369e-06 |  | 0.42051 |  |  | 6.5 | 0.417
[6 empty] | 6.8 |  | 6.4413e-06 |  | 0.42052 |  |  | 6.6 | 0.417
[6 empty] | 6.9 |  | 5.6305e-06 |  | 0.42052 |  |  | 6.7 | 0.417
[6 empty] | 7 |  | 4.9217e-06 |  | 0.42053 |  |  | 6.8 | 0.417
[6 empty] | 7.1 |  | 4.3022e-06 |  | 0.42053 |  |  | 6.9 | 0.416
[6 empty] | 7.2 |  | 3.7606e-06 |  | 0.42053 |  |  | 7 | 0.417
[6 empty] | 7.3 |  | 3.2872e-06 |  | 0.42054 |  |  | 7.1 | 0.417
[6 empty] | 7.4 |  | 2.8734e-06 |  | 0.42054 |  |  | 7.2 | 0.417
[6 empty] | 7.5 |  | 2.5117e-06 |  | 0.42054 |  |  | 7.3 | 0.417
[6 empty] | 7.6 |  | 2.1955e-06 |  | 0.42055 |  |  | 7.4 | 0.417
[6 empty] | 7.7 |  | 1.9191e-06 |  | 0.42055 |  |  | 7.5 | 0.417
[6 empty] | 7.8 |  | 1.6775e-06 |  | 0.42055 |  |  | 7.6 | 0.417
[6 empty] | 7.9 |  | 1.4664e-06 |  | 0.42055 |  |  | 7.7 | 0.417
[6 empty] | 8 |  | 1.2818e-06 |  | 0.42055 |  |  | 7.8 | 0.417
[6 empty] | 8.1 |  | 1.1204e-06 |  | 0.42055 |  |  | 7.9 | 0.417
[6 empty] | 8.2 |  | 9.7939e-07 |  | 0.42055 |  |  | 8 | 0.416
[6 empty] | 8.3 |  | 8.561e-07 |  | 0.42055 |  |  | 8.1 | 0.416
[6 empty] | 8.4 |  | 7.4833e-07 |  | 0.42056 |  |  | 8.2 | 0.417
[6 empty] | 8.5 |  | 6.5413e-07 |  | 0.42056 |  |  | 8.3 | 0.417
[6 empty] | 8.6 |  | 5.7179e-07 |  | 0.42056 |  |  | 8.4 | 0.415
[6 empty] | 8.7 |  | 4.9981e-07 |  | 0.42056 |  |  | 8.5 | 0.414
[6 empty] | 8.8 |  | 4.3689e-07 |  | 0.42056 |  |  | 8.6 | 0.415
[6 empty] | 8.9 |  | 3.8189e-07 |  | 0.42056 |  |  | 8.7 | 0.417
[6 empty] | 9 |  | 3.3382e-07 |  | 0.42056 |  |  | 8.8 | 0.417
[6 empty] | 9.1 |  | 2.918e-07 |  | 0.42056 |  |  | 8.9 | 0.416
[6 empty] | 9.2 |  | 2.5507e-07 |  | 0.42056 |  |  | 9 | 0.416
[6 empty] | 9.3 |  | 2.2296e-07 |  | 0.42056 |  |  | 9.1 | 0.416
[6 empty] | 9.4 |  | 1.9489e-07 |  | 0.42056 |  |  | 9.2 | 0.414
[6 empty] | 9.5 |  | 1.7036e-07 |  | 0.42056 |  |  | 9.3 | 0.417
[6 empty] | 9.6 |  | 1.4891e-07 |  | 0.42056 |  |  | 9.4 | 0.418
[6 empty] | 9.7 |  | 1.3017e-07 |  | 0.42056 |  |  | 9.5 | 0.417
[6 empty] | 9.8 |  | 1.1378e-07 |  | 0.42056 |  |  | 9.6 | 0.416
[6 empty] | 9.9 |  | 9.9459e-08 |  | 0.42056 |  |  | 9.7 | 0.417
[6 empty] | 10 |  | 8.6939e-08 |  | 0.42056 |  |  | 9.8 | 0.417
[6 empty] | 10.1 |  | 7.5995e-08 |  | 0.42056 |  |  | 9.9 | 0.416
[6 empty] | 10.2 |  | 6.6428e-08 |  | 0.42056 |  |  | 10 | 0.415
[6 empty] | 10.3 |  | 5.8066e-08 |  | 0.42056 |  |  | 10.1 | 0.415
[6 empty] | 10.4 |  | 5.0757e-08 |  | 0.42056 |  |  | 10.2 | 0.417
[6 empty] | 10.5 |  | 4.4367e-08 |  | 0.42056 |  |  | 10.3 | 0.417
[6 empty] | 10.6 |  | 3.8782e-08 |  | 0.42056 |  |  | 10.4 | 0.417
[6 empty] | 10.7 |  | 3.39e-08 |  | 0.42056 |  |  | 10.5 | 0.416
[6 empty] | 10.8 |  | 2.9633e-08 |  | 0.42056 |  |  | 10.6 | 0.415
[6 empty] | 10.9 |  | 2.5902e-08 |  | 0.42056 |  |  | 10.7 | 0.415
[6 empty] | 11 |  | 2.2642e-08 |  | 0.42056 |  |  | 10.8 | 0.416
[6 empty] | 11.1 |  | 1.9792e-08 |  | 0.42056 |  |  | 10.9 | 0.417
[6 empty] | 11.2 |  | 1.73e-08 |  | 0.42056 |  |  | 11 | 0.417
[6 empty] | 11.3 |  | 1.5122e-08 |  | 0.42056 |  |  | 11.1 | 0.417
[6 empty] | 11.4 |  | 1.3219e-08 |  | 0.42056 |  |  | 11.2 | 0.416
[6 empty] | 11.5 |  | 1.1555e-08 |  | 0.42056 |  |  | 11.3 | 0.415
[6 empty] | 11.6 |  | 1.01e-08 |  | 0.42056 |  |  | 11.4 | 0.416
[6 empty] | 11.7 |  | 8.8288e-09 |  | 0.42056 |  |  | 11.5 | 0.418
[6 empty] | 11.8 |  | 7.7174e-09 |  | 0.42056 |  |  | 11.6 | 0.417
[6 empty] | 11.9 |  | 6.7459e-09 |  | 0.42056 |  |  | 11.7 | 0.418
[6 empty] | 12 |  | 5.8967e-09 |  | 0.42056 |  |  | 11.8 | 0.418
[6 empty] | 12.1 |  | 5.1544e-09 |  | 0.42056 |  |  | 11.9 | 0.416
[6 empty] | 12.2 |  | 4.5056e-09 |  | 0.42056 |  |  | 12 | 0.417
[6 empty] | 12.3 |  | 3.9384e-09 |  | 0.42056 |  |  | 12.1 | 0.417
[6 empty] | 12.4 |  | 3.4426e-09 |  | 0.42056 |  |  | 12.2 | 0.417
[6 empty] | 12.5 |  | 3.0093e-09 |  | 0.42056 |  |  | 12.3 | 0.417
[6 empty] | 12.6 |  | 2.6304e-09 |  | 0.42056 |  |  | 12.4 | 0.416
[6 empty] | 12.7 |  | 2.2993e-09 |  | 0.42056 |  |  | 12.5 | 0.418
[6 empty] | 12.8 |  | 2.0099e-09 |  | 0.42056 |  |  | 12.6 | 0.418
[6 empty] | 12.9 |  | 1.7569e-09 |  | 0.42056 |  |  | 12.7 | 0.416
[6 empty] | 13 |  | 1.5357e-09 |  | 0.42056 |  |  | 12.8 | 0.414
[6 empty] | 13.1 |  | 1.3424e-09 |  | 0.42056 |  |  | 12.9 | 0.416
[6 empty] | 13.2 |  | 1.1734e-09 |  | 0.42056 |  |  | 13 | 0.416
[6 empty] | 13.3 |  | 1.0257e-09 |  | 0.42056 |  |  | 13.1 | 0.415
[6 empty] | 13.4 |  | 8.9658e-10 |  | 0.42056 |  |  | 13.2 | 0.415
[6 empty] | 13.5 |  | 7.8372e-10 |  | 0.42056 |  |  | 13.3 | 0.416
[6 empty] | 13.6 |  | 6.8506e-10 |  | 0.42056 |  |  | 13.4 | 0.417
[6 empty] | 13.7 |  | 5.9882e-10 |  | 0.42056 |  |  | 13.5 | 0.417
[6 empty] | 13.8 |  | 5.2344e-10 |  | 0.42056 |  |  | 13.6 | 0.418
[6 empty] | 13.9 |  | 4.5755e-10 |  | 0.42056 |  |  | 13.7 | 0.418
[6 empty] | 14 |  | 3.9995e-10 |  | 0.42056 |  |  | 13.8 | 0.418
[6 empty] | 14.1 |  | 3.4961e-10 |  | 0.42056 |  |  | 13.9 | 0.418
[6 empty] | 14.2 |  | 3.056e-10 |  | 0.42056 |  |  | 14 | 0.418
[6 empty] | 14.3 |  | 2.6713e-10 |  | 0.42056 |  |  | 14.1 | 0.417
[6 empty] | 14.4 |  | 2.335e-10 |  | 0.42056 |  |  | 14.2 | 0.417
[6 empty] | 14.5 |  | 2.0411e-10 |  | 0.42056 |  |  | 14.3 | 0.417
[6 empty] | 14.6 |  | 1.7841e-10 |  | 0.42056 |  |  | 14.4 | 0.417
[6 empty] | 14.7 |  | 1.5595e-10 |  | 0.42056 |  |  | 14.5 | 0.417
[6 empty] | 14.8 |  | 1.3632e-10 |  | 0.42056 |  |  | 14.6 | 0.418
[6 empty] | 14.9 |  | 1.1916e-10 |  | 0.42056 |  |  | 14.7 | 0.418
[6 empty] | 15 |  | 1.0416e-10 |  | 0.42056 |  |  | 14.8 | 0.417
[13 empty] | 14.9 | 0.417
[13 empty] | 15 | 0.417
[13 empty] | 15.1 | 0.416
[13 empty] | 15.2 | 0.418
[13 empty] | 15.3 | 0.418
[13 empty] | 15.4 | 0.417
[13 empty] | 15.5 | 0.417
[13 empty] | 15.6 | 0.417
[13 empty] | 15.7 | 0.416
[13 empty] | 15.8 | 0.416
[13 empty] | 15.9 | 0.417
[13 empty] | 16 | 0.417
[13 empty] | 16.1 | 0.417
[13 empty] | 16.2 | 0.418
[13 empty] | 16.3 | 0.417
[13 empty] | 16.4 | 0.417
[13 empty] | 16.5 | 0.417
[13 empty] | 16.6 | 0.417
[13 empty] | 16.7 | 0.417
[13 empty] | 16.8 | 0.417
[13 empty] | 16.9 | 0.417
[13 empty] | 17 | 0.417
[13 empty] | 17.1 | 0.417
[13 empty] | 17.2 | 0.417
[13 empty] | 17.3 | 0.417
[13 empty] | 17.4 | 0.417
[13 empty] | 17.5 | 0.416
[13 empty] | 17.6 | 0.417
[13 empty] | 17.7 | 0.417
[13 empty] | 17.8 | 0.417
[13 empty] | 17.9 | 0.417
[13 empty] | 18 | 0.417
[13 empty] | 18.1 | 0.416
[13 empty] | 18.2 | 0.416
[13 empty] | 18.3 | 0.418
[13 empty] | 18.4 | 0.419
[13 empty] | 18.5 | 0.418
[13 empty] | 18.6 | 0.418
[13 empty] | 18.7 | 0.419
[13 empty] | 18.8 | 0.42
[13 empty] | 18.9 | 0.419
[13 empty] | 19 | 0.419
[13 empty] | 19.1 | 0.419
[13 empty] | 19.2 | 0.419
[13 empty] | 19.3 | 0.419
[13 empty] | 19.4 | 0.418
[13 empty] | 19.5 | 0.417
[13 empty] | 19.6 | 0.416
[13 empty] | 19.7 | 0.419
[13 empty] | 19.8 | 0.416
[13 empty] | 19.9 | 0.417
[13 empty] | 20 | 0.418
[13 empty] | 20.1 | 0.418
[13 empty] | 20.2 | 0.417
[13 empty] | 20.3 | 0.418
[13 empty] | 20.4 | 0.418
[13 empty] | 20.5 | 0.418
[13 empty] | 20.6 | 0.417
[13 empty] | 20.7 | 0.419
[13 empty] | 20.8 | 0.418
[13 empty] | 20.9 | 0.418
[13 empty] | 21 | 0.418
[13 empty] | 21.1 | 0.418
[13 empty] | 21.2 | 0.419
[13 empty] | 21.3 | 0.419
[13 empty] | 21.4 | 0.418
[13 empty] | 21.5 | 0.418
[13 empty] | 21.6 | 0.416
[13 empty] | 21.7 | 0.416
[13 empty] | 21.8 | 0.416
[13 empty] | 21.9 | 0.418
[13 empty] | 22 | 0.418
[13 empty] | 22.1 | 0.417
[13 empty] | 22.2 | 0.416
[13 empty] | 22.3 | 0.415
[13 empty] | 22.4 | 0.419
[13 empty] | 22.5 | 0.417
[13 empty] | 22.6 | 0.418
[13 empty] | 22.7 | 0.418
[13 empty] | 22.8 | 0.417
[13 empty] | 22.9 | 0.417
[13 empty] | 23 | 0.418
[13 empty] | 23.1 | 0.418
[13 empty] | 23.2 | 0.417
[13 empty] | 23.3 | 0.417
[13 empty] | 23.4 | 0.418
[13 empty] | 23.5 | 0.418
[13 empty] | 23.6 | 0.417
[13 empty] | 23.7 | 0.417
[13 empty] | 23.8 | 0.418
[13 empty] | 23.9 | 0.418
[13 empty] | 24 | 0.417
[13 empty] | 24.1 | 0.417
[13 empty] | 24.2 | 0.416
[13 empty] | 24.3 | 0.416
[13 empty] | 24.4 | 0.416
[13 empty] | 24.5 | 0.416
[13 empty] | 24.6 | 0.417
[13 empty] | 24.7 | 0.417
[13 empty] | 24.8 | 0.417
[13 empty] | 24.9 | 0.417
[13 empty] | 25 | 0.417
[13 empty] | 25.1 | 0.417
[13 empty] | 25.2 | 0.417
[13 empty] | 25.3 | 0.417
[13 empty] | 25.4 | 0.417
[13 empty] | 25.5 | 0.417
[13 empty] | 25.6 | 0.417
[13 empty] | 25.7 | 0.417
[13 empty] | 25.8 | 0.417
[13 empty] | 25.9 | 0.417
[13 empty] | 26 | 0.417
[13 empty] | 26.1 | 0.417
[13 empty] | 26.2 | 0.417
[13 empty] | 26.3 | 0.417
[13 empty] | 26.4 | 0.417
[13 empty] | 26.5 | 0.417
[13 empty] | 26.6 | 0.417
[13 empty] | 26.7 | 0.417
[13 empty] | 26.8 | 0.417
[13 empty] | 26.9 | 0.417
[13 empty] | 27 | 0.417
[13 empty] | 27.1 | 0.417
[13 empty] | 27.2 | 0.416
[13 empty] | 27.3 | 0.417
[13 empty] | 27.4 | 0.417
[13 empty] | 27.5 | 0.417
[13 empty] | 27.6 | 0.417
[13 empty] | 27.7 | 0.417
[13 empty] | 27.8 | 0.417
[13 empty] | 27.9 | 0.417
[13 empty] | 28 | 0.418
[13 empty] | 28.1 | 0.417
[13 empty] | 28.2 | 0.417
[13 empty] | 28.3 | 0.418
[13 empty] | 28.4 | 0.414
[13 empty] | 28.5 | 0.416
[13 empty] | 28.6 | 0.416
[13 empty] | 28.7 | 0.415
[13 empty] | 28.8 | 0.414
[13 empty] | 28.9 | 0.415
[13 empty] | 29 | 0.416
[13 empty] | 29.1 | 0.415
[13 empty] | 29.2 | 0.415
[13 empty] | 29.3 | 0.414
[13 empty] | 29.4 | 0.415
[13 empty] | 29.5 | 0.416
[13 empty] | 29.6 | 0.417
[13 empty] | 29.7 | 0.417
[13 empty] | 29.8 | 0.417
[13 empty] | 29.9 | 0.417
[13 empty] | 30 | 0.417
[13 empty] | 30.1 | 0.417
[13 empty] | 30.2 | 0.417
[13 empty] | 30.3 | 0.417
[13 empty] | 30.4 | 0.415
[13 empty] | 30.5 | 0.415
[13 empty] | 30.6 | 0.417
[13 empty] | 30.7 | 0.416
[13 empty] | 30.8 | 0.416
[13 empty] | 30.9 | 0.417
[13 empty] | 31 | 0.417
[13 empty] | 31.1 | 0.415
[13 empty] | 31.2 | 0.417
[13 empty] | 31.3 | 0.418
[13 empty] | 31.4 | 0.418
[13 empty] | 31.5 | 0.417
[13 empty] | 31.6 | 0.415
[13 empty] | 31.7 | 0.414
[13 empty] | 31.8 | 0.415
[13 empty] | 31.9 | 0.416
[13 empty] | 32 | 0.417
[13 empty] | 32.1 | 0.417
[13 empty] | 32.2 | 0.418
[13 empty] | 32.3 | 0.418
[13 empty] | 32.4 | 0.419
[13 empty] | 32.5 | 0.419
[13 empty] | 32.6 | 0.419
[13 empty] | 32.7 | 0.418
[13 empty] | 32.8 | 0.416
[13 empty] | 32.9 | 0.416
[13 empty] | 33 | 0.418
[13 empty] | 33.1 | 0.416
[13 empty] | 33.2 | 0.417
[13 empty] | 33.3 | 0.417
[13 empty] | 33.4 | 0.417
[13 empty] | 33.5 | 0.417
[13 empty] | 33.6 | 0.417
[13 empty] | 33.7 | 0.417
[13 empty] | 33.8 | 0.417
[13 empty] | 33.9 | 0.417
[13 empty] | 34 | 0.418
[13 empty] | 34.1 | 0.417
[13 empty] | 34.2 | 0.417
[13 empty] | 34.3 | 0.417
[13 empty] | 34.4 | 0.417
[13 empty] | 34.5 | 0.417
[13 empty] | 34.6 | 0.418
[13 empty] | 34.7 | 0.418
[13 empty] | 34.8 | 0.418
[13 empty] | 34.9 | 0.418
[13 empty] | 35 | 0.417
[13 empty] | 35.1 | 0.417
[13 empty] | 35.2 | 0.417
[13 empty] | 35.3 | 0.418
[13 empty] | 35.4 | 0.417
[13 empty] | 35.5 | 0.416
[13 empty] | 35.6 | 0.417
[13 empty] | 35.7 | 0.417
[13 empty] | 35.8 | 0.417
[13 empty] | 35.9 | 0.417
[13 empty] | 36 | 0.417
[13 empty] | 36.1 | 0.417
[13 empty] | 36.2 | 0.417
[13 empty] | 36.3 | 0.417
[13 empty] | 36.4 | 0.417
[13 empty] | 36.5 | 0.417
[13 empty] | 36.6 | 0.417
[13 empty] | 36.7 | 0.418
[13 empty] | 36.8 | 0.418
[13 empty] | 36.9 | 0.417
[13 empty] | 37 | 0.417
[13 empty] | 37.1 | 0.417
[13 empty] | 37.2 | 0.417
[13 empty] | 37.3 | 0.417
[13 empty] | 37.4 | 0.418
[13 empty] | 37.5 | 0.418
[13 empty] | 37.6 | 0.417
[13 empty] | 37.7 | 0.417
[13 empty] | 37.8 | 0.417
[13 empty] | 37.9 | 0.418
[13 empty] | 38 | 0.418
[13 empty] | 38.1 | 0.418
[13 empty] | 38.2 | 0.417
[13 empty] | 38.3 | 0.418
[13 empty] | 38.4 | 0.419
[13 empty] | 38.5 | 0.419
[13 empty] | 38.6 | 0.419
[13 empty] | 38.7 | 0.418
[13 empty] | 38.8 | 0.417
[13 empty] | 38.9 | 0.418
[13 empty] | 39 | 0.417
[13 empty] | 39.1 | 0.418
[13 empty] | 39.2 | 0.418
[13 empty] | 39.3 | 0.417
[13 empty] | 39.4 | 0.419
[13 empty] | 39.5 | 0.419
[13 empty] | 39.6 | 0.419
[13 empty] | 39.7 | 0.419
[13 empty] | 39.8 | 0.419
[13 empty] | 39.9 | 0.419
[13 empty] | 40 | 0.419
[13 empty] | 40.1 | 0.418
[13 empty] | 40.2 | 0.417
[13 empty] | 40.3 | 0.417
[13 empty] | 40.4 | 0.417
[13 empty] | 40.5 | 0.416
[13 empty] | 40.6 | 0.416
[13 empty] | 40.7 | 0.418
[13 empty] | 40.8 | 0.419
[13 empty] | 40.9 | 0.419
[13 empty] | 41 | 0.418
[13 empty] | 41.1 | 0.416
[13 empty] | 41.2 | 0.418
[13 empty] | 41.3 | 0.417
[13 empty] | 41.4 | 0.417
[13 empty] | 41.5 | 0.418
[13 empty] | 41.6 | 0.419
[13 empty] | 41.7 | 0.415
[13 empty] | 41.8 | 0.416
[13 empty] | 41.9 | 0.418
[13 empty] | 42 | 0.417
[13 empty] | 42.1 | 0.415
[13 empty] | 42.2 | 0.418
[13 empty] | 42.3 | 0.418
[13 empty] | 42.4 | 0.419
[13 empty] | 42.5 | 0.418
[13 empty] | 42.6 | 0.418
[13 empty] | 42.7 | 0.417
[13 empty] | 42.8 | 0.416
[13 empty] | 42.9 | 0.417
[13 empty] | 43 | 0.417
[13 empty] | 43.1 | 0.417
[13 empty] | 43.2 | 0.417
[13 empty] | 43.3 | 0.417
[13 empty] | 43.4 | 0.417
[13 empty] | 43.5 | 0.417
[13 empty] | 43.6 | 0.417
[13 empty] | 43.7 | 0.416
[13 empty] | 43.8 | 0.416
[13 empty] | 43.9 | 0.417
[13 empty] | 44 | 0.417
[13 empty] | 44.1 | 0.416
[13 empty] | 44.2 | 0.417
[13 empty] | 44.3 | 0.417
[13 empty] | 44.4 | 0.417
[13 empty] | 44.5 | 0.417
[13 empty] | 44.6 | 0.417
[13 empty] | 44.7 | 0.416
[13 empty] | 44.8 | 0.416
[13 empty] | 44.9 | 0.417
[13 empty] | 45 | 0.417
[13 empty] | 45.1 | 0.417
[13 empty] | 45.2 | 0.417
[13 empty] | 45.3 | 0.417
[13 empty] | 45.4 | 0.416
[13 empty] | 45.5 | 0.417
[13 empty] | 45.6 | 0.417
[13 empty] | 45.7 | 0.417
[13 empty] | 45.8 | 0.418
[13 empty] | 45.9 | 0.417
[13 empty] | 46 | 0.418
[13 empty] | 46.1 | 0.418
[13 empty] | 46.2 | 0.417
[13 empty] | 46.3 | 0.417
[13 empty] | 46.4 | 0.416
[13 empty] | 46.5 | 0.416
[13 empty] | 46.6 | 0.417
[13 empty] | 46.7 | 0.417
[13 empty] | 46.8 | 0.417
[13 empty] | 46.9 | 0.417
[13 empty] | 47 | 0.417
[13 empty] | 47.1 | 0.417
[13 empty] | 47.2 | 0.417
[13 empty] | 47.3 | 0.418
[13 empty] | 47.4 | 0.417
[13 empty] | 47.5 | 0.417
[13 empty] | 47.6 | 0.417
[13 empty] | 47.7 | 0.416
[13 empty] | 47.8 | 0.416
[13 empty] | 47.9 | 0.417
[13 empty] | 48 | 0.417
[13 empty] | 48.1 | 0.417
[13 empty] | 48.2 | 0.419
[13 empty] | 48.3 | 0.419
[13 empty] | 48.4 | 0.417
[13 empty] | 48.5 | 0.417
[13 empty] | 48.6 | 0.417
[13 empty] | 48.7 | 0.417
[13 empty] | 48.8 | 0.415
[13 empty] | 48.9 | 0.414
[13 empty] | 49 | 0.416
[13 empty] | 49.1 | 0.417
[13 empty] | 49.2 | 0.417
[13 empty] | 49.3 | 0.417
[13 empty] | 49.4 | 0.415
[13 empty] | 49.5 | 0.417
[13 empty] | 49.6 | 0.417
[13 empty] | 49.7 | 0.416
[13 empty] | 49.8 | 0.416
[13 empty] | 49.9 | 0.415
[13 empty] | 50 | 0.417

## Ausschaltvorgang Kondensator
| Modellbildung zum Ausschaltvorgang eines Kondensators mit EXCEL | [15 empty] | Messdaten aus CASSY Lab
[9 empty] | Änderung dQ |  |  |  | Spannung UC |  |  |  | Versuch: "Entladevorgang eines Kondensators
Kenndaten | [5 empty] | C | Zeit t |  | von Q |  | Ladung Q |  | am Kondensator |  |  |  | mit Modellbildung"
| Kapazität: | C = | 47 | µF |  |  | in ms |  | in µF |  | in µC |  | in V |  | Daten: | C = 47,0 µF | R = 10,0 kW | U0 = 9,0 V
| Widerstand: | R = | 10000 | W |  |  | 0 |  | 0 |  | 423 | Q := C*U0 | 9 | U0 |  | t in ms | U_1 in V |  | U_1 ist die am Kondensator gemessene Spannung UC
[6 empty] | R | 1 | t := t + dt | -0.9 | dQ := -(Q/(R*C))*dt | 422.1 | Q := Q + dQ | 8.9809 | UC := Q/C |  | 0 | 9
| Zeitschritt: | dt = | 1 | ms | 20 |  | 2 |  | -0.89809 |  | 421.2019 |  | 8.9617 |  |  | 0.2 | 9
[7 empty] | 3 |  | -0.89617 |  | 420.3057 |  | 8.9427 |  |  | 0.4 | 8.99
Startwerte | [6 empty] | 4 |  | -0.89427 |  | 419.4115 |  | 8.9236 |  |  | 0.6 | 8.99
| Spannung: | U0 = | 9 | V |  |  | 5 |  | -0.89236 |  | 418.5191 |  | 8.9047 |  |  | 0.8 | 8.98
[7 empty] | 6 |  | -0.89047 |  | 417.6286 |  | 8.8857 |  |  | 1 | 8.98
[7 empty] | 7 |  | -0.88857 |  | 416.7401 |  | 8.8668 |  |  | 1.2 | 8.98
[7 empty] | 8 |  | -0.88668 |  | 415.8534 |  | 8.8479 |  |  | 1.4 | 8.98
[7 empty] | 9 |  | -0.88479 |  | 414.9686 |  | 8.8291 |  |  | 1.6 | 8.97
[7 empty] | 10 |  | -0.88291 |  | 414.0857 |  | 8.8103 |  |  | 1.8 | 8.97
[7 empty] | 11 |  | -0.88103 |  | 413.2046 |  | 8.7916 |  |  | 2 | 8.96
[7 empty] | 12 |  | -0.87916 |  | 412.3255 |  | 8.7729 |  |  | 2.2 | 8.96
[7 empty] | 13 |  | -0.87729 |  | 411.4482 |  | 8.7542 |  |  | 2.4 | 8.95
[7 empty] | 14 |  | -0.87542 |  | 410.5728 |  | 8.7356 |  |  | 2.6 | 8.96
[7 empty] | 15 |  | -0.87356 |  | 409.6992 |  | 8.717 |  |  | 2.8 | 8.95
[7 empty] | 16 |  | -0.8717 |  | 408.8275 |  | 8.6985 |  |  | 3 | 8.95
[7 empty] | 17 |  | -0.86985 |  | 407.9577 |  | 8.68 |  |  | 3.2 | 8.94
[7 empty] | 18 |  | -0.868 |  | 407.0897 |  | 8.6615 |  |  | 3.4 | 8.94
[7 empty] | 19 |  | -0.86615 |  | 406.2235 |  | 8.6431 |  |  | 3.6 | 8.94
[7 empty] | 20 |  | -0.86431 |  | 405.3592 |  | 8.6247 |  |  | 3.8 | 8.93
[7 empty] | 21 |  | -0.86247 |  | 404.4968 |  | 8.6063 |  |  | 4 | 8.93
[7 empty] | 22 |  | -0.86063 |  | 403.6361 |  | 8.588 |  |  | 4.2 | 8.93
[7 empty] | 23 |  | -0.8588 |  | 402.7773 |  | 8.5697 |  |  | 4.4 | 8.92
[7 empty] | 24 |  | -0.85697 |  | 401.9204 |  | 8.5515 |  |  | 4.6 | 8.92
[7 empty] | 25 |  | -0.85515 |  | 401.0652 |  | 8.5333 |  |  | 4.8 | 8.91
[7 empty] | 26 |  | -0.85333 |  | 400.2119 |  | 8.5151 |  |  | 5 | 8.91
[7 empty] | 27 |  | -0.85151 |  | 399.3604 |  | 8.497 |  |  | 5.2 | 8.91
[7 empty] | 28 |  | -0.8497 |  | 398.5107 |  | 8.479 |  |  | 5.4 | 8.9
[7 empty] | 29 |  | -0.8479 |  | 397.6628 |  | 8.4609 |  |  | 5.6 | 8.9
[7 empty] | 30 |  | -0.84609 |  | 396.8167 |  | 8.4429 |  |  | 5.8 | 8.9
[7 empty] | 31 |  | -0.84429 |  | 395.9724 |  | 8.4249 |  |  | 6 | 8.89
[7 empty] | 32 |  | -0.84249 |  | 395.1299 |  | 8.407 |  |  | 6.2 | 8.89
[7 empty] | 33 |  | -0.8407 |  | 394.2892 |  | 8.3891 |  |  | 6.4 | 8.89
[7 empty] | 34 |  | -0.83891 |  | 393.4503 |  | 8.3713 |  |  | 6.6 | 8.88
[7 empty] | 35 |  | -0.83713 |  | 392.6131 |  | 8.3535 |  |  | 6.8 | 8.88
[7 empty] | 36 |  | -0.83535 |  | 391.7778 |  | 8.3357 |  |  | 7 | 8.87
[7 empty] | 37 |  | -0.83357 |  | 390.9442 |  | 8.318 |  |  | 7.2 | 8.87
[7 empty] | 38 |  | -0.8318 |  | 390.1124 |  | 8.3003 |  |  | 7.4 | 8.87
[7 empty] | 39 |  | -0.83003 |  | 389.2824 |  | 8.2826 |  |  | 7.6 | 8.87
[7 empty] | 40 |  | -0.82826 |  | 388.4541 |  | 8.265 |  |  | 7.8 | 8.86
[7 empty] | 41 |  | -0.8265 |  | 387.6276 |  | 8.2474 |  |  | 8 | 8.86
[7 empty] | 42 |  | -0.82474 |  | 386.8029 |  | 8.2298 |  |  | 8.2 | 8.85
[7 empty] | 43 |  | -0.82298 |  | 385.9799 |  | 8.2123 |  |  | 8.4 | 8.85
[7 empty] | 44 |  | -0.82123 |  | 385.1587 |  | 8.1949 |  |  | 8.6 | 8.85
[7 empty] | 45 |  | -0.81949 |  | 384.3392 |  | 8.1774 |  |  | 8.8 | 8.84
[7 empty] | 46 |  | -0.81774 |  | 383.5215 |  | 8.16 |  |  | 9 | 8.84
[7 empty] | 47 |  | -0.816 |  | 382.7055 |  | 8.1427 |  |  | 9.2 | 8.84
[7 empty] | 48 |  | -0.81427 |  | 381.8912 |  | 8.1253 |  |  | 9.4 | 8.83
[7 empty] | 49 |  | -0.81253 |  | 381.0787 |  | 8.1081 |  |  | 9.6 | 8.83
[7 empty] | 50 |  | -0.81081 |  | 380.2678 |  | 8.0908 |  |  | 9.8 | 8.83
[7 empty] | 51 |  | -0.80908 |  | 379.4588 |  | 8.0736 |  |  | 10 | 8.82
[7 empty] | 52 |  | -0.80736 |  | 378.6514 |  | 8.0564 |  |  | 10.2 | 8.82
[7 empty] | 53 |  | -0.80564 |  | 377.8458 |  | 8.0393 |  |  | 10.4 | 8.82
[7 empty] | 54 |  | -0.80393 |  | 377.0418 |  | 8.0222 |  |  | 10.6 | 8.81
[7 empty] | 55 |  | -0.80222 |  | 376.2396 |  | 8.0051 |  |  | 10.8 | 8.81
[7 empty] | 56 |  | -0.80051 |  | 375.4391 |  | 7.9881 |  |  | 11 | 8.81
[7 empty] | 57 |  | -0.79881 |  | 374.6403 |  | 7.9711 |  |  | 11.2 | 8.8
[7 empty] | 58 |  | -0.79711 |  | 373.8432 |  | 7.9541 |  |  | 11.4 | 8.8
[7 empty] | 59 |  | -0.79541 |  | 373.0478 |  | 7.9372 |  |  | 11.6 | 8.8
[7 empty] | 60 |  | -0.79372 |  | 372.2541 |  | 7.9203 |  |  | 11.8 | 8.79
[7 empty] | 61 |  | -0.79203 |  | 371.462 |  | 7.9034 |  |  | 12 | 8.79
[7 empty] | 62 |  | -0.79034 |  | 370.6717 |  | 7.8866 |  |  | 12.2 | 8.78
[7 empty] | 63 |  | -0.78866 |  | 369.883 |  | 7.8699 |  |  | 12.4 | 8.79
[7 empty] | 64 |  | -0.78699 |  | 369.096 |  | 7.8531 |  |  | 12.6 | 8.78
[7 empty] | 65 |  | -0.78531 |  | 368.3107 |  | 7.8364 |  |  | 12.8 | 8.77
[7 empty] | 66 |  | -0.78364 |  | 367.5271 |  | 7.8197 |  |  | 13 | 8.77
[7 empty] | 67 |  | -0.78197 |  | 366.7451 |  | 7.8031 |  |  | 13.2 | 8.77
[7 empty] | 68 |  | -0.78031 |  | 365.9648 |  | 7.7865 |  |  | 13.4 | 8.77
[7 empty] | 69 |  | -0.77865 |  | 365.1862 |  | 7.7699 |  |  | 13.6 | 8.76
[7 empty] | 70 |  | -0.77699 |  | 364.4092 |  | 7.7534 |  |  | 13.8 | 8.76
[7 empty] | 71 |  | -0.77534 |  | 363.6338 |  | 7.7369 |  |  | 14 | 8.75
[7 empty] | 72 |  | -0.77369 |  | 362.8601 |  | 7.7204 |  |  | 14.2 | 8.75
[7 empty] | 73 |  | -0.77204 |  | 362.0881 |  | 7.704 |  |  | 14.4 | 8.75
[7 empty] | 74 |  | -0.7704 |  | 361.3177 |  | 7.6876 |  |  | 14.6 | 8.74
[7 empty] | 75 |  | -0.76876 |  | 360.5489 |  | 7.6713 |  |  | 14.8 | 8.74
[7 empty] | 76 |  | -0.76713 |  | 359.7818 |  | 7.6549 |  |  | 15 | 8.73
[7 empty] | 77 |  | -0.76549 |  | 359.0163 |  | 7.6386 |  |  | 15.2 | 8.73
[7 empty] | 78 |  | -0.76386 |  | 358.2525 |  | 7.6224 |  |  | 15.4 | 8.73
[7 empty] | 79 |  | -0.76224 |  | 357.4902 |  | 7.6062 |  |  | 15.6 | 8.73
[7 empty] | 80 |  | -0.76062 |  | 356.7296 |  | 7.59 |  |  | 15.8 | 8.72
[7 empty] | 81 |  | -0.759 |  | 355.9706 |  | 7.5738 |  |  | 16 | 8.72
[7 empty] | 82 |  | -0.75738 |  | 355.2132 |  | 7.5577 |  |  | 16.2 | 8.72
[7 empty] | 83 |  | -0.75577 |  | 354.4574 |  | 7.5416 |  |  | 16.4 | 8.71
[7 empty] | 84 |  | -0.75416 |  | 353.7033 |  | 7.5256 |  |  | 16.6 | 8.71
[7 empty] | 85 |  | -0.75256 |  | 352.9507 |  | 7.5096 |  |  | 16.8 | 8.7
[7 empty] | 86 |  | -0.75096 |  | 352.1998 |  | 7.4936 |  |  | 17 | 8.7
[7 empty] | 87 |  | -0.74936 |  | 351.4504 |  | 7.4777 |  |  | 17.2 | 8.7
[7 empty] | 88 |  | -0.74777 |  | 350.7026 |  | 7.4618 |  |  | 17.4 | 8.7
[7 empty] | 89 |  | -0.74618 |  | 349.9565 |  | 7.4459 |  |  | 17.6 | 8.69
[7 empty] | 90 |  | -0.74459 |  | 349.2119 |  | 7.43 |  |  | 17.8 | 8.69
[7 empty] | 91 |  | -0.743 |  | 348.4689 |  | 7.4142 |  |  | 18 | 8.68
[7 empty] | 92 |  | -0.74142 |  | 347.7274 |  | 7.3985 |  |  | 18.2 | 8.68
[7 empty] | 93 |  | -0.73985 |  | 346.9876 |  | 7.3827 |  |  | 18.4 | 8.68
[7 empty] | 94 |  | -0.73827 |  | 346.2493 |  | 7.367 |  |  | 18.6 | 8.68
[7 empty] | 95 |  | -0.7367 |  | 345.5126 |  | 7.3513 |  |  | 18.8 | 8.67
[7 empty] | 96 |  | -0.73513 |  | 344.7775 |  | 7.3357 |  |  | 19 | 8.67
[7 empty] | 97 |  | -0.73357 |  | 344.0439 |  | 7.3201 |  |  | 19.2 | 8.67
[7 empty] | 98 |  | -0.73201 |  | 343.3119 |  | 7.3045 |  |  | 19.4 | 8.66
[7 empty] | 99 |  | -0.73045 |  | 342.5815 |  | 7.289 |  |  | 19.6 | 8.66
[7 empty] | 100 |  | -0.7289 |  | 341.8526 |  | 7.2735 |  |  | 19.8 | 8.65
[7 empty] | 101 |  | -0.72735 |  | 341.1252 |  | 7.258 |  |  | 20 | 8.65
[7 empty] | 102 |  | -0.7258 |  | 340.3994 |  | 7.2425 |  |  | 20.2 | 8.65
[7 empty] | 103 |  | -0.72425 |  | 339.6752 |  | 7.2271 |  |  | 20.4 | 8.64
[7 empty] | 104 |  | -0.72271 |  | 338.9525 |  | 7.2118 |  |  | 20.6 | 8.64
[7 empty] | 105 |  | -0.72118 |  | 338.2313 |  | 7.1964 |  |  | 20.8 | 8.64
[7 empty] | 106 |  | -0.71964 |  | 337.5116 |  | 7.1811 |  |  | 21 | 8.63
[7 empty] | 107 |  | -0.71811 |  | 336.7935 |  | 7.1658 |  |  | 21.2 | 8.63
[7 empty] | 108 |  | -0.71658 |  | 336.0769 |  | 7.1506 |  |  | 21.4 | 8.62
[7 empty] | 109 |  | -0.71506 |  | 335.3619 |  | 7.1354 |  |  | 21.6 | 8.63
[7 empty] | 110 |  | -0.71354 |  | 334.6484 |  | 7.1202 |  |  | 21.8 | 8.62
[7 empty] | 111 |  | -0.71202 |  | 333.9363 |  | 7.105 |  |  | 22 | 8.61
[7 empty] | 112 |  | -0.7105 |  | 333.2258 |  | 7.0899 |  |  | 22.2 | 8.61
[7 empty] | 113 |  | -0.70899 |  | 332.5168 |  | 7.0748 |  |  | 22.4 | 8.61
[7 empty] | 114 |  | -0.70748 |  | 331.8094 |  | 7.0598 |  |  | 22.6 | 8.61
[7 empty] | 115 |  | -0.70598 |  | 331.1034 |  | 7.0448 |  |  | 22.8 | 8.6
[7 empty] | 116 |  | -0.70448 |  | 330.3989 |  | 7.0298 |  |  | 23 | 8.6
[7 empty] | 117 |  | -0.70298 |  | 329.6959 |  | 7.0148 |  |  | 23.2 | 8.6
[7 empty] | 118 |  | -0.70148 |  | 328.9944 |  | 6.9999 |  |  | 23.4 | 8.59
[7 empty] | 119 |  | -0.69999 |  | 328.2945 |  | 6.985 |  |  | 23.6 | 8.59
[7 empty] | 120 |  | -0.6985 |  | 327.596 |  | 6.9701 |  |  | 23.8 | 8.59
[7 empty] | 121 |  | -0.69701 |  | 326.899 |  | 6.9553 |  |  | 24 | 8.58
[7 empty] | 122 |  | -0.69553 |  | 326.2034 |  | 6.9405 |  |  | 24.2 | 8.58
[7 empty] | 123 |  | -0.69405 |  | 325.5094 |  | 6.9257 |  |  | 24.4 | 8.57
[7 empty] | 124 |  | -0.69257 |  | 324.8168 |  | 6.911 |  |  | 24.6 | 8.57
[7 empty] | 125 |  | -0.6911 |  | 324.1257 |  | 6.8963 |  |  | 24.8 | 8.57
[7 empty] | 126 |  | -0.68963 |  | 323.4361 |  | 6.8816 |  |  | 25 | 8.56
[7 empty] | 127 |  | -0.68816 |  | 322.7479 |  | 6.867 |  |  | 25.2 | 8.56
[7 empty] | 128 |  | -0.6867 |  | 322.0612 |  | 6.8524 |  |  | 25.4 | 8.56
[7 empty] | 129 |  | -0.68524 |  | 321.376 |  | 6.8378 |  |  | 25.6 | 8.56
[7 empty] | 130 |  | -0.68378 |  | 320.6922 |  | 6.8232 |  |  | 25.8 | 8.55
[7 empty] | 131 |  | -0.68232 |  | 320.0099 |  | 6.8087 |  |  | 26 | 8.55
[7 empty] | 132 |  | -0.68087 |  | 319.329 |  | 6.7942 |  |  | 26.2 | 8.54
[7 empty] | 133 |  | -0.67942 |  | 318.6496 |  | 6.7798 |  |  | 26.4 | 8.54
[7 empty] | 134 |  | -0.67798 |  | 317.9716 |  | 6.7654 |  |  | 26.6 | 8.54
[7 empty] | 135 |  | -0.67654 |  | 317.2951 |  | 6.751 |  |  | 26.8 | 8.53
[7 empty] | 136 |  | -0.6751 |  | 316.62 |  | 6.7366 |  |  | 27 | 8.53
[7 empty] | 137 |  | -0.67366 |  | 315.9463 |  | 6.7223 |  |  | 27.2 | 8.53
[7 empty] | 138 |  | -0.67223 |  | 315.2741 |  | 6.708 |  |  | 27.4 | 8.52
[7 empty] | 139 |  | -0.6708 |  | 314.6033 |  | 6.6937 |  |  | 27.6 | 8.52
[7 empty] | 140 |  | -0.66937 |  | 313.9339 |  | 6.6794 |  |  | 27.8 | 8.52
[7 empty] | 141 |  | -0.66794 |  | 313.266 |  | 6.6652 |  |  | 28 | 8.51
[7 empty] | 142 |  | -0.66652 |  | 312.5994 |  | 6.6511 |  |  | 28.2 | 8.51
[7 empty] | 143 |  | -0.66511 |  | 311.9343 |  | 6.6369 |  |  | 28.4 | 8.5
[7 empty] | 144 |  | -0.66369 |  | 311.2707 |  | 6.6228 |  |  | 28.6 | 8.5
[7 empty] | 145 |  | -0.66228 |  | 310.6084 |  | 6.6087 |  |  | 28.8 | 8.5
[7 empty] | 146 |  | -0.66087 |  | 309.9475 |  | 6.5946 |  |  | 29 | 8.5
[7 empty] | 147 |  | -0.65946 |  | 309.288 |  | 6.5806 |  |  | 29.2 | 8.49
[7 empty] | 148 |  | -0.65806 |  | 308.63 |  | 6.5666 |  |  | 29.4 | 8.49
[7 empty] | 149 |  | -0.65666 |  | 307.9733 |  | 6.5526 |  |  | 29.6 | 8.49
[7 empty] | 150 |  | -0.65526 |  | 307.3181 |  | 6.5387 |  |  | 29.8 | 8.49
[7 empty] | 151 |  | -0.65387 |  | 306.6642 |  | 6.5248 |  |  | 30 | 8.48
[7 empty] | 152 |  | -0.65248 |  | 306.0117 |  | 6.5109 |  |  | 30.2 | 8.47
[7 empty] | 153 |  | -0.65109 |  | 305.3606 |  | 6.497 |  |  | 30.4 | 8.47
[7 empty] | 154 |  | -0.6497 |  | 304.7109 |  | 6.4832 |  |  | 30.6 | 8.47
[7 empty] | 155 |  | -0.64832 |  | 304.0626 |  | 6.4694 |  |  | 30.8 | 8.47
[7 empty] | 156 |  | -0.64694 |  | 303.4157 |  | 6.4557 |  |  | 31 | 8.46
[7 empty] | 157 |  | -0.64557 |  | 302.7701 |  | 6.4419 |  |  | 31.2 | 8.46
[7 empty] | 158 |  | -0.64419 |  | 302.1259 |  | 6.4282 |  |  | 31.4 | 8.46
[7 empty] | 159 |  | -0.64282 |  | 301.4831 |  | 6.4145 |  |  | 31.6 | 8.46
[7 empty] | 160 |  | -0.64145 |  | 300.8416 |  | 6.4009 |  |  | 31.8 | 8.45
[7 empty] | 161 |  | -0.64009 |  | 300.2015 |  | 6.3873 |  |  | 32 | 8.45
[7 empty] | 162 |  | -0.63873 |  | 299.5628 |  | 6.3737 |  |  | 32.2 | 8.44
[7 empty] | 163 |  | -0.63737 |  | 298.9254 |  | 6.3601 |  |  | 32.4 | 8.44
[7 empty] | 164 |  | -0.63601 |  | 298.2894 |  | 6.3466 |  |  | 32.6 | 8.44
[7 empty] | 165 |  | -0.63466 |  | 297.6548 |  | 6.3331 |  |  | 32.8 | 8.43
[7 empty] | 166 |  | -0.63331 |  | 297.0215 |  | 6.3196 |  |  | 33 | 8.43
[7 empty] | 167 |  | -0.63196 |  | 296.3895 |  | 6.3062 |  |  | 33.2 | 8.43
[7 empty] | 168 |  | -0.63062 |  | 295.7589 |  | 6.2927 |  |  | 33.4 | 8.42
[7 empty] | 169 |  | -0.62927 |  | 295.1296 |  | 6.2794 |  |  | 33.6 | 8.42
[7 empty] | 170 |  | -0.62794 |  | 294.5017 |  | 6.266 |  |  | 33.8 | 8.42
[7 empty] | 171 |  | -0.6266 |  | 293.8751 |  | 6.2527 |  |  | 34 | 8.41
[7 empty] | 172 |  | -0.62527 |  | 293.2498 |  | 6.2394 |  |  | 34.2 | 8.41
[7 empty] | 173 |  | -0.62394 |  | 292.6259 |  | 6.2261 |  |  | 34.4 | 8.41
[7 empty] | 174 |  | -0.62261 |  | 292.0033 |  | 6.2128 |  |  | 34.6 | 8.4
[7 empty] | 175 |  | -0.62128 |  | 291.382 |  | 6.1996 |  |  | 34.8 | 8.4
[7 empty] | 176 |  | -0.61996 |  | 290.762 |  | 6.1864 |  |  | 35 | 8.4
[7 empty] | 177 |  | -0.61864 |  | 290.1434 |  | 6.1733 |  |  | 35.2 | 8.39
[7 empty] | 178 |  | -0.61733 |  | 289.5261 |  | 6.1601 |  |  | 35.4 | 8.39
[7 empty] | 179 |  | -0.61601 |  | 288.91 |  | 6.147 |  |  | 35.6 | 8.39
[7 empty] | 180 |  | -0.6147 |  | 288.2953 |  | 6.1339 |  |  | 35.8 | 8.38
[7 empty] | 181 |  | -0.61339 |  | 287.6819 |  | 6.1209 |  |  | 36 | 8.38
[7 empty] | 182 |  | -0.61209 |  | 287.0699 |  | 6.1079 |  |  | 36.2 | 8.38
[7 empty] | 183 |  | -0.61079 |  | 286.4591 |  | 6.0949 |  |  | 36.4 | 8.37
[7 empty] | 184 |  | -0.60949 |  | 285.8496 |  | 6.0819 |  |  | 36.6 | 8.37
[7 empty] | 185 |  | -0.60819 |  | 285.2414 |  | 6.069 |  |  | 36.8 | 8.37
[7 empty] | 186 |  | -0.6069 |  | 284.6345 |  | 6.0561 |  |  | 37 | 8.36
[7 empty] | 187 |  | -0.60561 |  | 284.0289 |  | 6.0432 |  |  | 37.2 | 8.36
[7 empty] | 188 |  | -0.60432 |  | 283.4246 |  | 6.0303 |  |  | 37.4 | 8.36
[7 empty] | 189 |  | -0.60303 |  | 282.8215 |  | 6.0175 |  |  | 37.6 | 8.35
[7 empty] | 190 |  | -0.60175 |  | 282.2198 |  | 6.0047 |  |  | 37.8 | 8.35
[7 empty] | 191 |  | -0.60047 |  | 281.6193 |  | 5.9919 |  |  | 38 | 8.35
[7 empty] | 192 |  | -0.59919 |  | 281.0201 |  | 5.9792 |  |  | 38.2 | 8.35
[7 empty] | 193 |  | -0.59792 |  | 280.4222 |  | 5.9664 |  |  | 38.4 | 8.34
[7 empty] | 194 |  | -0.59664 |  | 279.8256 |  | 5.9537 |  |  | 38.6 | 8.34
[7 empty] | 195 |  | -0.59537 |  | 279.2302 |  | 5.9411 |  |  | 38.8 | 8.33
[7 empty] | 196 |  | -0.59411 |  | 278.6361 |  | 5.9284 |  |  | 39 | 8.33
[7 empty] | 197 |  | -0.59284 |  | 278.0433 |  | 5.9158 |  |  | 39.2 | 8.33
[7 empty] | 198 |  | -0.59158 |  | 277.4517 |  | 5.9032 |  |  | 39.4 | 8.32
[7 empty] | 199 |  | -0.59032 |  | 276.8614 |  | 5.8907 |  |  | 39.6 | 8.32
[7 empty] | 200 |  | -0.58907 |  | 276.2723 |  | 5.8781 |  |  | 39.8 | 8.32
[7 empty] | 201 |  | -0.58781 |  | 275.6845 |  | 5.8656 |  |  | 40 | 8.31
[7 empty] | 202 |  | -0.58656 |  | 275.0979 |  | 5.8531 |  |  | 40.2 | 8.31
[7 empty] | 203 |  | -0.58531 |  | 274.5126 |  | 5.8407 |  |  | 40.4 | 8.31
[7 empty] | 204 |  | -0.58407 |  | 273.9285 |  | 5.8283 |  |  | 40.6 | 8.3
[7 empty] | 205 |  | -0.58283 |  | 273.3457 |  | 5.8159 |  |  | 40.8 | 8.3
[7 empty] | 206 |  | -0.58159 |  | 272.7641 |  | 5.8035 |  |  | 41 | 8.3
[7 empty] | 207 |  | -0.58035 |  | 272.1838 |  | 5.7911 |  |  | 41.2 | 8.3
[7 empty] | 208 |  | -0.57911 |  | 271.6047 |  | 5.7788 |  |  | 41.4 | 8.29
[7 empty] | 209 |  | -0.57788 |  | 271.0268 |  | 5.7665 |  |  | 41.6 | 8.29
[7 empty] | 210 |  | -0.57665 |  | 270.4501 |  | 5.7543 |  |  | 41.8 | 8.28
[7 empty] | 211 |  | -0.57543 |  | 269.8747 |  | 5.742 |  |  | 42 | 8.28
[7 empty] | 212 |  | -0.5742 |  | 269.3005 |  | 5.7298 |  |  | 42.2 | 8.27
[7 empty] | 213 |  | -0.57298 |  | 268.7275 |  | 5.7176 |  |  | 42.4 | 8.27
[7 empty] | 214 |  | -0.57176 |  | 268.1557 |  | 5.7054 |  |  | 42.6 | 8.27
[7 empty] | 215 |  | -0.57054 |  | 267.5852 |  | 5.6933 |  |  | 42.8 | 8.27
[7 empty] | 216 |  | -0.56933 |  | 267.0159 |  | 5.6812 |  |  | 43 | 8.27
[7 empty] | 217 |  | -0.56812 |  | 266.4478 |  | 5.6691 |  |  | 43.2 | 8.26
[7 empty] | 218 |  | -0.56691 |  | 265.8808 |  | 5.657 |  |  | 43.4 | 8.26
[7 empty] | 219 |  | -0.5657 |  | 265.3151 |  | 5.645 |  |  | 43.6 | 8.25
[7 empty] | 220 |  | -0.5645 |  | 264.7506 |  | 5.633 |  |  | 43.8 | 8.25
[7 empty] | 221 |  | -0.5633 |  | 264.1873 |  | 5.621 |  |  | 44 | 8.25
[7 empty] | 222 |  | -0.5621 |  | 263.6252 |  | 5.609 |  |  | 44.2 | 8.24
[7 empty] | 223 |  | -0.5609 |  | 263.0643 |  | 5.5971 |  |  | 44.4 | 8.24
[7 empty] | 224 |  | -0.55971 |  | 262.5046 |  | 5.5852 |  |  | 44.6 | 8.24
[7 empty] | 225 |  | -0.55852 |  | 261.9461 |  | 5.5733 |  |  | 44.8 | 8.24
[7 empty] | 226 |  | -0.55733 |  | 261.3888 |  | 5.5615 |  |  | 45 | 8.23
[7 empty] | 227 |  | -0.55615 |  | 260.8326 |  | 5.5496 |  |  | 45.2 | 8.23
[7 empty] | 228 |  | -0.55496 |  | 260.2777 |  | 5.5378 |  |  | 45.4 | 8.23
[7 empty] | 229 |  | -0.55378 |  | 259.7239 |  | 5.526 |  |  | 45.6 | 8.22
[7 empty] | 230 |  | -0.5526 |  | 259.1713 |  | 5.5143 |  |  | 45.8 | 8.22
[7 empty] | 231 |  | -0.55143 |  | 258.6198 |  | 5.5025 |  |  | 46 | 8.22
[7 empty] | 232 |  | -0.55025 |  | 258.0696 |  | 5.4908 |  |  | 46.2 | 8.21
[7 empty] | 233 |  | -0.54908 |  | 257.5205 |  | 5.4792 |  |  | 46.4 | 8.21
[7 empty] | 234 |  | -0.54792 |  | 256.9726 |  | 5.4675 |  |  | 46.6 | 8.2
[7 empty] | 235 |  | -0.54675 |  | 256.4258 |  | 5.4559 |  |  | 46.8 | 8.2
[7 empty] | 236 |  | -0.54559 |  | 255.8803 |  | 5.4443 |  |  | 47 | 8.2
[7 empty] | 237 |  | -0.54443 |  | 255.3358 |  | 5.4327 |  |  | 47.2 | 8.19
[7 empty] | 238 |  | -0.54327 |  | 254.7926 |  | 5.4211 |  |  | 47.4 | 8.19
[7 empty] | 239 |  | -0.54211 |  | 254.2504 |  | 5.4096 |  |  | 47.6 | 8.19
[7 empty] | 240 |  | -0.54096 |  | 253.7095 |  | 5.3981 |  |  | 47.8 | 8.19
[7 empty] | 241 |  | -0.53981 |  | 253.1697 |  | 5.3866 |  |  | 48 | 8.18
[7 empty] | 242 |  | -0.53866 |  | 252.631 |  | 5.3751 |  |  | 48.2 | 8.18
[7 empty] | 243 |  | -0.53751 |  | 252.0935 |  | 5.3637 |  |  | 48.4 | 8.17
[7 empty] | 244 |  | -0.53637 |  | 251.5571 |  | 5.3523 |  |  | 48.6 | 8.17
[7 empty] | 245 |  | -0.53523 |  | 251.0219 |  | 5.3409 |  |  | 48.8 | 8.17
[7 empty] | 246 |  | -0.53409 |  | 250.4878 |  | 5.3295 |  |  | 49 | 8.17
[7 empty] | 247 |  | -0.53295 |  | 249.9549 |  | 5.3182 |  |  | 49.2 | 8.16
[7 empty] | 248 |  | -0.53182 |  | 249.4231 |  | 5.3069 |  |  | 49.4 | 8.16
[7 empty] | 249 |  | -0.53069 |  | 248.8924 |  | 5.2956 |  |  | 49.6 | 8.15
[7 empty] | 250 |  | -0.52956 |  | 248.3628 |  | 5.2843 |  |  | 49.8 | 8.15
[7 empty] | 251 |  | -0.52843 |  | 247.8344 |  | 5.2731 |  |  | 50 | 8.15
[7 empty] | 252 |  | -0.52731 |  | 247.3071 |  | 5.2619 |  |  | 50.2 | 8.15
[7 empty] | 253 |  | -0.52619 |  | 246.7809 |  | 5.2507 |  |  | 50.4 | 8.14
[7 empty] | 254 |  | -0.52507 |  | 246.2558 |  | 5.2395 |  |  | 50.6 | 8.14
[7 empty] | 255 |  | -0.52395 |  | 245.7319 |  | 5.2283 |  |  | 50.8 | 8.14
[7 empty] | 256 |  | -0.52283 |  | 245.209 |  | 5.2172 |  |  | 51 | 8.13
[7 empty] | 257 |  | -0.52172 |  | 244.6873 |  | 5.2061 |  |  | 51.2 | 8.13
[7 empty] | 258 |  | -0.52061 |  | 244.1667 |  | 5.195 |  |  | 51.4 | 8.13
[7 empty] | 259 |  | -0.5195 |  | 243.6472 |  | 5.184 |  |  | 51.6 | 8.12
[7 empty] | 260 |  | -0.5184 |  | 243.1288 |  | 5.173 |  |  | 51.8 | 8.12
[7 empty] | 261 |  | -0.5173 |  | 242.6115 |  | 5.1619 |  |  | 52 | 8.12
[7 empty] | 262 |  | -0.51619 |  | 242.0953 |  | 5.151 |  |  | 52.2 | 8.11
[7 empty] | 263 |  | -0.5151 |  | 241.5802 |  | 5.14 |  |  | 52.4 | 8.11
[7 empty] | 264 |  | -0.514 |  | 241.0662 |  | 5.1291 |  |  | 52.6 | 8.11
[7 empty] | 265 |  | -0.51291 |  | 240.5533 |  | 5.1182 |  |  | 52.8 | 8.11
[7 empty] | 266 |  | -0.51182 |  | 240.0415 |  | 5.1073 |  |  | 53 | 8.1
[7 empty] | 267 |  | -0.51073 |  | 239.5308 |  | 5.0964 |  |  | 53.2 | 8.1
[7 empty] | 268 |  | -0.50964 |  | 239.0211 |  | 5.0856 |  |  | 53.4 | 8.09
[7 empty] | 269 |  | -0.50856 |  | 238.5126 |  | 5.0747 |  |  | 53.6 | 8.09
[7 empty] | 270 |  | -0.50747 |  | 238.0051 |  | 5.0639 |  |  | 53.8 | 8.09
[7 empty] | 271 |  | -0.50639 |  | 237.4987 |  | 5.0532 |  |  | 54 | 8.09
[7 empty] | 272 |  | -0.50532 |  | 236.9934 |  | 5.0424 |  |  | 54.2 | 8.08
[7 empty] | 273 |  | -0.50424 |  | 236.4891 |  | 5.0317 |  |  | 54.4 | 8.08
[7 empty] | 274 |  | -0.50317 |  | 235.986 |  | 5.021 |  |  | 54.6 | 8.08
[7 empty] | 275 |  | -0.5021 |  | 235.4839 |  | 5.0103 |  |  | 54.8 | 8.07
[7 empty] | 276 |  | -0.50103 |  | 234.9828 |  | 4.9996 |  |  | 55 | 8.07
[7 empty] | 277 |  | -0.49996 |  | 234.4829 |  | 4.989 |  |  | 55.2 | 8.07
[7 empty] | 278 |  | -0.4989 |  | 233.984 |  | 4.9784 |  |  | 55.4 | 8.07
[7 empty] | 279 |  | -0.49784 |  | 233.4861 |  | 4.9678 |  |  | 55.6 | 8.06
[7 empty] | 280 |  | -0.49678 |  | 232.9894 |  | 4.9572 |  |  | 55.8 | 8.06
[7 empty] | 281 |  | -0.49572 |  | 232.4936 |  | 4.9467 |  |  | 56 | 8.06
[7 empty] | 282 |  | -0.49467 |  | 231.999 |  | 4.9361 |  |  | 56.2 | 8.05
[7 empty] | 283 |  | -0.49361 |  | 231.5054 |  | 4.9256 |  |  | 56.4 | 8.05
[7 empty] | 284 |  | -0.49256 |  | 231.0128 |  | 4.9152 |  |  | 56.6 | 8.05
[7 empty] | 285 |  | -0.49152 |  | 230.5213 |  | 4.9047 |  |  | 56.8 | 8.04
[7 empty] | 286 |  | -0.49047 |  | 230.0308 |  | 4.8943 |  |  | 57 | 8.04
[7 empty] | 287 |  | -0.48943 |  | 229.5414 |  | 4.8839 |  |  | 57.2 | 8.04
[7 empty] | 288 |  | -0.48839 |  | 229.053 |  | 4.8735 |  |  | 57.4 | 8.03
[7 empty] | 289 |  | -0.48735 |  | 228.5657 |  | 4.8631 |  |  | 57.6 | 8.03
[7 empty] | 290 |  | -0.48631 |  | 228.0793 |  | 4.8528 |  |  | 57.8 | 8.03
[7 empty] | 291 |  | -0.48528 |  | 227.5941 |  | 4.8424 |  |  | 58 | 8.02
[7 empty] | 292 |  | -0.48424 |  | 227.1098 |  | 4.8321 |  |  | 58.2 | 8.02
[7 empty] | 293 |  | -0.48321 |  | 226.6266 |  | 4.8218 |  |  | 58.4 | 8.02
[7 empty] | 294 |  | -0.48218 |  | 226.1444 |  | 4.8116 |  |  | 58.6 | 8.01
[7 empty] | 295 |  | -0.48116 |  | 225.6633 |  | 4.8013 |  |  | 58.8 | 8.01
[7 empty] | 296 |  | -0.48013 |  | 225.1831 |  | 4.7911 |  |  | 59 | 8.01
[7 empty] | 297 |  | -0.47911 |  | 224.704 |  | 4.7809 |  |  | 59.2 | 8
[7 empty] | 298 |  | -0.47809 |  | 224.2259 |  | 4.7708 |  |  | 59.4 | 8
[7 empty] | 299 |  | -0.47708 |  | 223.7489 |  | 4.7606 |  |  | 59.6 | 8
[7 empty] | 300 |  | -0.47606 |  | 223.2728 |  | 4.7505 |  |  | 59.8 | 7.99
[7 empty] | 301 |  | -0.47505 |  | 222.7977 |  | 4.7404 |  |  | 60 | 7.99
[7 empty] | 302 |  | -0.47404 |  | 222.3237 |  | 4.7303 |  |  | 60.2 | 7.99
[7 empty] | 303 |  | -0.47303 |  | 221.8507 |  | 4.7202 |  |  | 60.4 | 7.98
[7 empty] | 304 |  | -0.47202 |  | 221.3787 |  | 4.7102 |  |  | 60.6 | 7.98
[7 empty] | 305 |  | -0.47102 |  | 220.9076 |  | 4.7002 |  |  | 60.8 | 7.98
[7 empty] | 306 |  | -0.47002 |  | 220.4376 |  | 4.6902 |  |  | 61 | 7.98
[7 empty] | 307 |  | -0.46902 |  | 219.9686 |  | 4.6802 |  |  | 61.2 | 7.97
[7 empty] | 308 |  | -0.46802 |  | 219.5006 |  | 4.6702 |  |  | 61.4 | 7.97
[7 empty] | 309 |  | -0.46702 |  | 219.0336 |  | 4.6603 |  |  | 61.6 | 7.96
[7 empty] | 310 |  | -0.46603 |  | 218.5675 |  | 4.6504 |  |  | 61.8 | 7.96
[7 empty] | 311 |  | -0.46504 |  | 218.1025 |  | 4.6405 |  |  | 62 | 7.96
[7 empty] | 312 |  | -0.46405 |  | 217.6384 |  | 4.6306 |  |  | 62.2 | 7.95
[7 empty] | 313 |  | -0.46306 |  | 217.1754 |  | 4.6208 |  |  | 62.4 | 7.95
[7 empty] | 314 |  | -0.46208 |  | 216.7133 |  | 4.6109 |  |  | 62.6 | 7.95
[7 empty] | 315 |  | -0.46109 |  | 216.2522 |  | 4.6011 |  |  | 62.8 | 7.94
[7 empty] | 316 |  | -0.46011 |  | 215.7921 |  | 4.5913 |  |  | 63 | 7.94
[7 empty] | 317 |  | -0.45913 |  | 215.333 |  | 4.5816 |  |  | 63.2 | 7.94
[7 empty] | 318 |  | -0.45816 |  | 214.8748 |  | 4.5718 |  |  | 63.4 | 7.94
[7 empty] | 319 |  | -0.45718 |  | 214.4176 |  | 4.5621 |  |  | 63.6 | 7.94
[7 empty] | 320 |  | -0.45621 |  | 213.9614 |  | 4.5524 |  |  | 63.8 | 7.93
[7 empty] | 321 |  | -0.45524 |  | 213.5062 |  | 4.5427 |  |  | 64 | 7.93
[7 empty] | 322 |  | -0.45427 |  | 213.0519 |  | 4.533 |  |  | 64.2 | 7.93
[7 empty] | 323 |  | -0.4533 |  | 212.5986 |  | 4.5234 |  |  | 64.4 | 7.92
[7 empty] | 324 |  | -0.45234 |  | 212.1463 |  | 4.5138 |  |  | 64.6 | 7.92
[7 empty] | 325 |  | -0.45138 |  | 211.6949 |  | 4.5041 |  |  | 64.8 | 7.91
[7 empty] | 326 |  | -0.45041 |  | 211.2445 |  | 4.4946 |  |  | 65 | 7.91
[7 empty] | 327 |  | -0.44946 |  | 210.795 |  | 4.485 |  |  | 65.2 | 7.91
[7 empty] | 328 |  | -0.4485 |  | 210.3465 |  | 4.4755 |  |  | 65.4 | 7.91
[7 empty] | 329 |  | -0.44755 |  | 209.899 |  | 4.4659 |  |  | 65.6 | 7.9
[7 empty] | 330 |  | -0.44659 |  | 209.4524 |  | 4.4564 |  |  | 65.8 | 7.9
[7 empty] | 331 |  | -0.44564 |  | 209.0068 |  | 4.447 |  |  | 66 | 7.9
[7 empty] | 332 |  | -0.4447 |  | 208.5621 |  | 4.4375 |  |  | 66.2 | 7.89
[7 empty] | 333 |  | -0.44375 |  | 208.1183 |  | 4.428 |  |  | 66.4 | 7.89
[7 empty] | 334 |  | -0.4428 |  | 207.6755 |  | 4.4186 |  |  | 66.6 | 7.89
[7 empty] | 335 |  | -0.44186 |  | 207.2336 |  | 4.4092 |  |  | 66.8 | 7.89
[7 empty] | 336 |  | -0.44092 |  | 206.7927 |  | 4.3998 |  |  | 67 | 7.88
[7 empty] | 337 |  | -0.43998 |  | 206.3527 |  | 4.3905 |  |  | 67.2 | 7.88
[7 empty] | 338 |  | -0.43905 |  | 205.9137 |  | 4.3811 |  |  | 67.4 | 7.87
[7 empty] | 339 |  | -0.43811 |  | 205.4756 |  | 4.3718 |  |  | 67.6 | 7.87
[7 empty] | 340 |  | -0.43718 |  | 205.0384 |  | 4.3625 |  |  | 67.8 | 7.87
[7 empty] | 341 |  | -0.43625 |  | 204.6021 |  | 4.3532 |  |  | 68 | 7.87
[7 empty] | 342 |  | -0.43532 |  | 204.1668 |  | 4.344 |  |  | 68.2 | 7.86
[7 empty] | 343 |  | -0.4344 |  | 203.7324 |  | 4.3347 |  |  | 68.4 | 7.85
[7 empty] | 344 |  | -0.43347 |  | 203.2989 |  | 4.3255 |  |  | 68.6 | 7.85
[7 empty] | 345 |  | -0.43255 |  | 202.8664 |  | 4.3163 |  |  | 68.8 | 7.85
[7 empty] | 346 |  | -0.43163 |  | 202.4348 |  | 4.3071 |  |  | 69 | 7.85
[7 empty] | 347 |  | -0.43071 |  | 202.0041 |  | 4.298 |  |  | 69.2 | 7.84
[7 empty] | 348 |  | -0.4298 |  | 201.5743 |  | 4.2888 |  |  | 69.4 | 7.84
[7 empty] | 349 |  | -0.42888 |  | 201.1454 |  | 4.2797 |  |  | 69.6 | 7.84
[7 empty] | 350 |  | -0.42797 |  | 200.7174 |  | 4.2706 |  |  | 69.8 | 7.84
[7 empty] | 351 |  | -0.42706 |  | 200.2903 |  | 4.2615 |  |  | 70 | 7.83
[7 empty] | 352 |  | -0.42615 |  | 199.8642 |  | 4.2524 |  |  | 70.2 | 7.83
[7 empty] | 353 |  | -0.42524 |  | 199.439 |  | 4.2434 |  |  | 70.4 | 7.83
[7 empty] | 354 |  | -0.42434 |  | 199.0146 |  | 4.2344 |  |  | 70.6 | 7.82
[7 empty] | 355 |  | -0.42344 |  | 198.5912 |  | 4.2253 |  |  | 70.8 | 7.82
[7 empty] | 356 |  | -0.42253 |  | 198.1686 |  | 4.2164 |  |  | 71 | 7.82
[7 empty] | 357 |  | -0.42164 |  | 197.747 |  | 4.2074 |  |  | 71.2 | 7.82
[7 empty] | 358 |  | -0.42074 |  | 197.3263 |  | 4.1984 |  |  | 71.4 | 7.81
[7 empty] | 359 |  | -0.41984 |  | 196.9064 |  | 4.1895 |  |  | 71.6 | 7.81
[7 empty] | 360 |  | -0.41895 |  | 196.4875 |  | 4.1806 |  |  | 71.8 | 7.81
[7 empty] | 361 |  | -0.41806 |  | 196.0694 |  | 4.1717 |  |  | 72 | 7.81
[7 empty] | 362 |  | -0.41717 |  | 195.6523 |  | 4.1628 |  |  | 72.2 | 7.8
[7 empty] | 363 |  | -0.41628 |  | 195.236 |  | 4.154 |  |  | 72.4 | 7.8
[7 empty] | 364 |  | -0.4154 |  | 194.8206 |  | 4.1451 |  |  | 72.6 | 7.79
[7 empty] | 365 |  | -0.41451 |  | 194.4061 |  | 4.1363 |  |  | 72.8 | 7.8
[7 empty] | 366 |  | -0.41363 |  | 193.9924 |  | 4.1275 |  |  | 73 | 7.79
[7 empty] | 367 |  | -0.41275 |  | 193.5797 |  | 4.1187 |  |  | 73.2 | 7.79
[7 empty] | 368 |  | -0.41187 |  | 193.1678 |  | 4.11 |  |  | 73.4 | 7.78
[7 empty] | 369 |  | -0.411 |  | 192.7568 |  | 4.1012 |  |  | 73.6 | 7.78
[7 empty] | 370 |  | -0.41012 |  | 192.3467 |  | 4.0925 |  |  | 73.8 | 7.78
[7 empty] | 371 |  | -0.40925 |  | 191.9374 |  | 4.0838 |  |  | 74 | 7.77
[7 empty] | 372 |  | -0.40838 |  | 191.5291 |  | 4.0751 |  |  | 74.2 | 7.77
[7 empty] | 373 |  | -0.40751 |  | 191.1216 |  | 4.0664 |  |  | 74.4 | 7.77
[7 empty] | 374 |  | -0.40664 |  | 190.7149 |  | 4.0578 |  |  | 74.6 | 7.76
[7 empty] | 375 |  | -0.40578 |  | 190.3091 |  | 4.0491 |  |  | 74.8 | 7.76
[7 empty] | 376 |  | -0.40491 |  | 189.9042 |  | 4.0405 |  |  | 75 | 7.76
[7 empty] | 377 |  | -0.40405 |  | 189.5002 |  | 4.0319 |  |  | 75.2 | 7.75
[7 empty] | 378 |  | -0.40319 |  | 189.097 |  | 4.0233 |  |  | 75.4 | 7.75
[7 empty] | 379 |  | -0.40233 |  | 188.6947 |  | 4.0148 |  |  | 75.6 | 7.75
[7 empty] | 380 |  | -0.40148 |  | 188.2932 |  | 4.0062 |  |  | 75.8 | 7.75
[7 empty] | 381 |  | -0.40062 |  | 187.8926 |  | 3.9977 |  |  | 76 | 7.74
[7 empty] | 382 |  | -0.39977 |  | 187.4928 |  | 3.9892 |  |  | 76.2 | 7.74
[7 empty] | 383 |  | -0.39892 |  | 187.0939 |  | 3.9807 |  |  | 76.4 | 7.74
[7 empty] | 384 |  | -0.39807 |  | 186.6958 |  | 3.9723 |  |  | 76.6 | 7.73
[7 empty] | 385 |  | -0.39723 |  | 186.2986 |  | 3.9638 |  |  | 76.8 | 7.73
[7 empty] | 386 |  | -0.39638 |  | 185.9022 |  | 3.9554 |  |  | 77 | 7.73
[7 empty] | 387 |  | -0.39554 |  | 185.5066 |  | 3.9469 |  |  | 77.2 | 7.72
[7 empty] | 388 |  | -0.39469 |  | 185.112 |  | 3.9386 |  |  | 77.4 | 7.72
[7 empty] | 389 |  | -0.39386 |  | 184.7181 |  | 3.9302 |  |  | 77.6 | 7.72
[7 empty] | 390 |  | -0.39302 |  | 184.3251 |  | 3.9218 |  |  | 77.8 | 7.72
[7 empty] | 391 |  | -0.39218 |  | 183.9329 |  | 3.9135 |  |  | 78 | 7.71
[7 empty] | 392 |  | -0.39135 |  | 183.5416 |  | 3.9051 |  |  | 78.2 | 7.71
[7 empty] | 393 |  | -0.39051 |  | 183.151 |  | 3.8968 |  |  | 78.4 | 7.71
[7 empty] | 394 |  | -0.38968 |  | 182.7614 |  | 3.8885 |  |  | 78.6 | 7.7
[7 empty] | 395 |  | -0.38885 |  | 182.3725 |  | 3.8803 |  |  | 78.8 | 7.7
[7 empty] | 396 |  | -0.38803 |  | 181.9845 |  | 3.872 |  |  | 79 | 7.7
[7 empty] | 397 |  | -0.3872 |  | 181.5973 |  | 3.8638 |  |  | 79.2 | 7.69
[7 empty] | 398 |  | -0.38638 |  | 181.2109 |  | 3.8556 |  |  | 79.4 | 7.69
[7 empty] | 399 |  | -0.38556 |  | 180.8253 |  | 3.8473 |  |  | 79.6 | 7.69
[7 empty] | 400 |  | -0.38473 |  | 180.4406 |  | 3.8392 |  |  | 79.8 | 7.69
[7 empty] | 401 |  | -0.38392 |  | 180.0567 |  | 3.831 |  |  | 80 | 7.69
[7 empty] | 402 |  | -0.3831 |  | 179.6736 |  | 3.8228 |  |  | 80.2 | 7.68
[7 empty] | 403 |  | -0.38228 |  | 179.2913 |  | 3.8147 |  |  | 80.4 | 7.67
[7 empty] | 404 |  | -0.38147 |  | 178.9098 |  | 3.8066 |  |  | 80.6 | 7.67
[7 empty] | 405 |  | -0.38066 |  | 178.5292 |  | 3.7985 |  |  | 80.8 | 7.67
[7 empty] | 406 |  | -0.37985 |  | 178.1493 |  | 3.7904 |  |  | 81 | 7.67
[7 empty] | 407 |  | -0.37904 |  | 177.7703 |  | 3.7823 |  |  | 81.2 | 7.66
[7 empty] | 408 |  | -0.37823 |  | 177.3921 |  | 3.7743 |  |  | 81.4 | 7.66
[7 empty] | 409 |  | -0.37743 |  | 177.0146 |  | 3.7663 |  |  | 81.6 | 7.65
[7 empty] | 410 |  | -0.37663 |  | 176.638 |  | 3.7583 |  |  | 81.8 | 7.65
[7 empty] | 411 |  | -0.37583 |  | 176.2622 |  | 3.7503 |  |  | 82 | 7.65
[7 empty] | 412 |  | -0.37503 |  | 175.8871 |  | 3.7423 |  |  | 82.2 | 7.65
[7 empty] | 413 |  | -0.37423 |  | 175.5129 |  | 3.7343 |  |  | 82.4 | 7.64
[7 empty] | 414 |  | -0.37343 |  | 175.1395 |  | 3.7264 |  |  | 82.6 | 7.64
[7 empty] | 415 |  | -0.37264 |  | 174.7668 |  | 3.7184 |  |  | 82.8 | 7.64
[7 empty] | 416 |  | -0.37184 |  | 174.395 |  | 3.7105 |  |  | 83 | 7.64
[7 empty] | 417 |  | -0.37105 |  | 174.0239 |  | 3.7026 |  |  | 83.2 | 7.63
[7 empty] | 418 |  | -0.37026 |  | 173.6537 |  | 3.6948 |  |  | 83.4 | 7.63
[7 empty] | 419 |  | -0.36948 |  | 173.2842 |  | 3.6869 |  |  | 83.6 | 7.63
[7 empty] | 420 |  | -0.36869 |  | 172.9155 |  | 3.6791 |  |  | 83.8 | 7.62
[7 empty] | 421 |  | -0.36791 |  | 172.5476 |  | 3.6712 |  |  | 84 | 7.62
[7 empty] | 422 |  | -0.36712 |  | 172.1805 |  | 3.6634 |  |  | 84.2 | 7.62
[7 empty] | 423 |  | -0.36634 |  | 171.8142 |  | 3.6556 |  |  | 84.4 | 7.61
[7 empty] | 424 |  | -0.36556 |  | 171.4486 |  | 3.6478 |  |  | 84.6 | 7.61
[7 empty] | 425 |  | -0.36478 |  | 171.0838 |  | 3.6401 |  |  | 84.8 | 7.61
[7 empty] | 426 |  | -0.36401 |  | 170.7198 |  | 3.6323 |  |  | 85 | 7.61
[7 empty] | 427 |  | -0.36323 |  | 170.3566 |  | 3.6246 |  |  | 85.2 | 7.6
[7 empty] | 428 |  | -0.36246 |  | 169.9941 |  | 3.6169 |  |  | 85.4 | 7.6
[7 empty] | 429 |  | -0.36169 |  | 169.6324 |  | 3.6092 |  |  | 85.6 | 7.6
[7 empty] | 430 |  | -0.36092 |  | 169.2715 |  | 3.6015 |  |  | 85.8 | 7.59
[7 empty] | 431 |  | -0.36015 |  | 168.9113 |  | 3.5939 |  |  | 86 | 7.59
[7 empty] | 432 |  | -0.35939 |  | 168.552 |  | 3.5862 |  |  | 86.2 | 7.59
[7 empty] | 433 |  | -0.35862 |  | 168.1933 |  | 3.5786 |  |  | 86.4 | 7.59
[7 empty] | 434 |  | -0.35786 |  | 167.8355 |  | 3.571 |  |  | 86.6 | 7.58
[7 empty] | 435 |  | -0.3571 |  | 167.4784 |  | 3.5634 |  |  | 86.8 | 7.58
[7 empty] | 436 |  | -0.35634 |  | 167.122 |  | 3.5558 |  |  | 87 | 7.58
[7 empty] | 437 |  | -0.35558 |  | 166.7665 |  | 3.5482 |  |  | 87.2 | 7.57
[7 empty] | 438 |  | -0.35482 |  | 166.4116 |  | 3.5407 |  |  | 87.4 | 7.57
[7 empty] | 439 |  | -0.35407 |  | 166.0576 |  | 3.5331 |  |  | 87.6 | 7.57
[7 empty] | 440 |  | -0.35331 |  | 165.7043 |  | 3.5256 |  |  | 87.8 | 7.56
[7 empty] | 441 |  | -0.35256 |  | 165.3517 |  | 3.5181 |  |  | 88 | 7.56
[7 empty] | 442 |  | -0.35181 |  | 164.9999 |  | 3.5106 |  |  | 88.2 | 7.56
[7 empty] | 443 |  | -0.35106 |  | 164.6488 |  | 3.5032 |  |  | 88.4 | 7.55
[7 empty] | 444 |  | -0.35032 |  | 164.2985 |  | 3.4957 |  |  | 88.6 | 7.55
[7 empty] | 445 |  | -0.34957 |  | 163.9489 |  | 3.4883 |  |  | 88.8 | 7.55
[7 empty] | 446 |  | -0.34883 |  | 163.6001 |  | 3.4809 |  |  | 89 | 7.55
[7 empty] | 447 |  | -0.34809 |  | 163.252 |  | 3.4734 |  |  | 89.2 | 7.55
[7 empty] | 448 |  | -0.34734 |  | 162.9047 |  | 3.4661 |  |  | 89.4 | 7.54
[7 empty] | 449 |  | -0.34661 |  | 162.5581 |  | 3.4587 |  |  | 89.6 | 7.54
[7 empty] | 450 |  | -0.34587 |  | 162.2122 |  | 3.4513 |  |  | 89.8 | 7.54
[7 empty] | 451 |  | -0.34513 |  | 161.8671 |  | 3.444 |  |  | 90 | 7.53
[7 empty] | 452 |  | -0.3444 |  | 161.5227 |  | 3.4367 |  |  | 90.2 | 7.53
[7 empty] | 453 |  | -0.34367 |  | 161.179 |  | 3.4293 |  |  | 90.4 | 7.52
[7 empty] | 454 |  | -0.34293 |  | 160.8361 |  | 3.422 |  |  | 90.6 | 7.52
[7 empty] | 455 |  | -0.3422 |  | 160.4939 |  | 3.4148 |  |  | 90.8 | 7.52
[7 empty] | 456 |  | -0.34148 |  | 160.1524 |  | 3.4075 |  |  | 91 | 7.52
[7 empty] | 457 |  | -0.34075 |  | 159.8116 |  | 3.4002 |  |  | 91.2 | 7.51
[7 empty] | 458 |  | -0.34002 |  | 159.4716 |  | 3.393 |  |  | 91.4 | 7.51
[7 empty] | 459 |  | -0.3393 |  | 159.1323 |  | 3.3858 |  |  | 91.6 | 7.51
[7 empty] | 460 |  | -0.33858 |  | 158.7937 |  | 3.3786 |  |  | 91.8 | 7.51
[7 empty] | 461 |  | -0.33786 |  | 158.4559 |  | 3.3714 |  |  | 92 | 7.5
[7 empty] | 462 |  | -0.33714 |  | 158.1187 |  | 3.3642 |  |  | 92.2 | 7.5
[7 empty] | 463 |  | -0.33642 |  | 157.7823 |  | 3.3571 |  |  | 92.4 | 7.5
[7 empty] | 464 |  | -0.33571 |  | 157.4466 |  | 3.3499 |  |  | 92.6 | 7.5
[7 empty] | 465 |  | -0.33499 |  | 157.1116 |  | 3.3428 |  |  | 92.8 | 7.49
[7 empty] | 466 |  | -0.33428 |  | 156.7773 |  | 3.3357 |  |  | 93 | 7.49
[7 empty] | 467 |  | -0.33357 |  | 156.4438 |  | 3.3286 |  |  | 93.2 | 7.49
[7 empty] | 468 |  | -0.33286 |  | 156.1109 |  | 3.3215 |  |  | 93.4 | 7.48
[7 empty] | 469 |  | -0.33215 |  | 155.7788 |  | 3.3144 |  |  | 93.6 | 7.48
[7 empty] | 470 |  | -0.33144 |  | 155.4473 |  | 3.3074 |  |  | 93.8 | 7.48
[7 empty] | 471 |  | -0.33074 |  | 155.1166 |  | 3.3004 |  |  | 94 | 7.47
[7 empty] | 472 |  | -0.33004 |  | 154.7865 |  | 3.2933 |  |  | 94.2 | 7.47
[7 empty] | 473 |  | -0.32933 |  | 154.4572 |  | 3.2863 |  |  | 94.4 | 7.47
[7 empty] | 474 |  | -0.32863 |  | 154.1286 |  | 3.2793 |  |  | 94.6 | 7.46
[7 empty] | 475 |  | -0.32793 |  | 153.8006 |  | 3.2724 |  |  | 94.8 | 7.46
[7 empty] | 476 |  | -0.32724 |  | 153.4734 |  | 3.2654 |  |  | 95 | 7.46
[7 empty] | 477 |  | -0.32654 |  | 153.1469 |  | 3.2584 |  |  | 95.2 | 7.46
[7 empty] | 478 |  | -0.32584 |  | 152.821 |  | 3.2515 |  |  | 95.4 | 7.45
[7 empty] | 479 |  | -0.32515 |  | 152.4959 |  | 3.2446 |  |  | 95.6 | 7.45
[7 empty] | 480 |  | -0.32446 |  | 152.1714 |  | 3.2377 |  |  | 95.8 | 7.45
[7 empty] | 481 |  | -0.32377 |  | 151.8476 |  | 3.2308 |  |  | 96 | 7.45
[7 empty] | 482 |  | -0.32308 |  | 151.5246 |  | 3.2239 |  |  | 96.2 | 7.44
[7 empty] | 483 |  | -0.32239 |  | 151.2022 |  | 3.2171 |  |  | 96.4 | 7.44
[7 empty] | 484 |  | -0.32171 |  | 150.8805 |  | 3.2102 |  |  | 96.6 | 7.43
[7 empty] | 485 |  | -0.32102 |  | 150.5594 |  | 3.2034 |  |  | 96.8 | 7.43
[7 empty] | 486 |  | -0.32034 |  | 150.2391 |  | 3.1966 |  |  | 97 | 7.43
[7 empty] | 487 |  | -0.31966 |  | 149.9194 |  | 3.1898 |  |  | 97.2 | 7.43
[7 empty] | 488 |  | -0.31898 |  | 149.6005 |  | 3.183 |  |  | 97.4 | 7.42
[7 empty] | 489 |  | -0.3183 |  | 149.2822 |  | 3.1762 |  |  | 97.6 | 7.42
[7 empty] | 490 |  | -0.31762 |  | 148.9645 |  | 3.1695 |  |  | 97.8 | 7.42
[7 empty] | 491 |  | -0.31695 |  | 148.6476 |  | 3.1627 |  |  | 98 | 7.42
[7 empty] | 492 |  | -0.31627 |  | 148.3313 |  | 3.156 |  |  | 98.2 | 7.41
[7 empty] | 493 |  | -0.3156 |  | 148.0157 |  | 3.1493 |  |  | 98.4 | 7.41
[7 empty] | 494 |  | -0.31493 |  | 147.7008 |  | 3.1426 |  |  | 98.6 | 7.41
[7 empty] | 495 |  | -0.31426 |  | 147.3865 |  | 3.1359 |  |  | 98.8 | 7.4
[7 empty] | 496 |  | -0.31359 |  | 147.073 |  | 3.1292 |  |  | 99 | 7.4
[7 empty] | 497 |  | -0.31292 |  | 146.76 |  | 3.1226 |  |  | 99.2 | 7.4
[7 empty] | 498 |  | -0.31226 |  | 146.4478 |  | 3.1159 |  |  | 99.4 | 7.39
[7 empty] | 499 |  | -0.31159 |  | 146.1362 |  | 3.1093 |  |  | 99.6 | 7.39
[7 empty] | 500 |  | -0.31093 |  | 145.8253 |  | 3.1027 |  |  | 99.8 | 7.39
[7 empty] | 501 |  | -0.31027 |  | 145.515 |  | 3.0961 |  |  | 100 | 7.38
[7 empty] | 502 |  | -0.30961 |  | 145.2054 |  | 3.0895 |  |  | 100.2 | 7.38
[7 empty] | 503 |  | -0.30895 |  | 144.8964 |  | 3.0829 |  |  | 100.4 | 7.38
[7 empty] | 504 |  | -0.30829 |  | 144.5881 |  | 3.0763 |  |  | 100.6 | 7.38
[7 empty] | 505 |  | -0.30763 |  | 144.2805 |  | 3.0698 |  |  | 100.8 | 7.37
[7 empty] | 506 |  | -0.30698 |  | 143.9735 |  | 3.0633 |  |  | 101 | 7.37
[7 empty] | 507 |  | -0.30633 |  | 143.6672 |  | 3.0567 |  |  | 101.2 | 7.37
[7 empty] | 508 |  | -0.30567 |  | 143.3615 |  | 3.0502 |  |  | 101.4 | 7.37
[7 empty] | 509 |  | -0.30502 |  | 143.0565 |  | 3.0438 |  |  | 101.6 | 7.36
[7 empty] | 510 |  | -0.30438 |  | 142.7521 |  | 3.0373 |  |  | 101.8 | 7.35
[7 empty] | 511 |  | -0.30373 |  | 142.4484 |  | 3.0308 |  |  | 102 | 7.36
[7 empty] | 512 |  | -0.30308 |  | 142.1453 |  | 3.0244 |  |  | 102.2 | 7.35
[7 empty] | 513 |  | -0.30244 |  | 141.8429 |  | 3.0179 |  |  | 102.4 | 7.35
[7 empty] | 514 |  | -0.30179 |  | 141.5411 |  | 3.0115 |  |  | 102.6 | 7.34
[7 empty] | 515 |  | -0.30115 |  | 141.2399 |  | 3.0051 |  |  | 102.8 | 7.34
[7 empty] | 516 |  | -0.30051 |  | 140.9394 |  | 2.9987 |  |  | 103 | 7.34
[7 empty] | 517 |  | -0.29987 |  | 140.6396 |  | 2.9923 |  |  | 103.2 | 7.34
[7 empty] | 518 |  | -0.29923 |  | 140.3403 |  | 2.986 |  |  | 103.4 | 7.34
[7 empty] | 519 |  | -0.2986 |  | 140.0417 |  | 2.9796 |  |  | 103.6 | 7.33
[7 empty] | 520 |  | -0.29796 |  | 139.7438 |  | 2.9733 |  |  | 103.8 | 7.33
[7 empty] | 521 |  | -0.29733 |  | 139.4464 |  | 2.9669 |  |  | 104 | 7.33
[7 empty] | 522 |  | -0.29669 |  | 139.1497 |  | 2.9606 |  |  | 104.2 | 7.32
[7 empty] | 523 |  | -0.29606 |  | 138.8537 |  | 2.9543 |  |  | 104.4 | 7.32
[7 empty] | 524 |  | -0.29543 |  | 138.5583 |  | 2.948 |  |  | 104.6 | 7.32
[7 empty] | 525 |  | -0.2948 |  | 138.2634 |  | 2.9418 |  |  | 104.8 | 7.32
[7 empty] | 526 |  | -0.29418 |  | 137.9693 |  | 2.9355 |  |  | 105 | 7.31
[7 empty] | 527 |  | -0.29355 |  | 137.6757 |  | 2.9293 |  |  | 105.2 | 7.31
[7 empty] | 528 |  | -0.29293 |  | 137.3828 |  | 2.923 |  |  | 105.4 | 7.31
[7 empty] | 529 |  | -0.2923 |  | 137.0905 |  | 2.9168 |  |  | 105.6 | 7.3
[7 empty] | 530 |  | -0.29168 |  | 136.7988 |  | 2.9106 |  |  | 105.8 | 7.3
[7 empty] | 531 |  | -0.29106 |  | 136.5077 |  | 2.9044 |  |  | 106 | 7.3
[7 empty] | 532 |  | -0.29044 |  | 136.2173 |  | 2.8982 |  |  | 106.2 | 7.29
[7 empty] | 533 |  | -0.28982 |  | 135.9275 |  | 2.8921 |  |  | 106.4 | 7.29
[7 empty] | 534 |  | -0.28921 |  | 135.6383 |  | 2.8859 |  |  | 106.6 | 7.29
[7 empty] | 535 |  | -0.28859 |  | 135.3497 |  | 2.8798 |  |  | 106.8 | 7.29
[7 empty] | 536 |  | -0.28798 |  | 135.0617 |  | 2.8737 |  |  | 107 | 7.28
[7 empty] | 537 |  | -0.28737 |  | 134.7743 |  | 2.8675 |  |  | 107.2 | 7.28
[7 empty] | 538 |  | -0.28675 |  | 134.4876 |  | 2.8614 |  |  | 107.4 | 7.28
[7 empty] | 539 |  | -0.28614 |  | 134.2014 |  | 2.8553 |  |  | 107.6 | 7.28
[7 empty] | 540 |  | -0.28553 |  | 133.9159 |  | 2.8493 |  |  | 107.8 | 7.27
[7 empty] | 541 |  | -0.28493 |  | 133.631 |  | 2.8432 |  |  | 108 | 7.27
[7 empty] | 542 |  | -0.28432 |  | 133.3467 |  | 2.8372 |  |  | 108.2 | 7.26
[7 empty] | 543 |  | -0.28372 |  | 133.0629 |  | 2.8311 |  |  | 108.4 | 7.26
[7 empty] | 544 |  | -0.28311 |  | 132.7798 |  | 2.8251 |  |  | 108.6 | 7.26
[7 empty] | 545 |  | -0.28251 |  | 132.4973 |  | 2.8191 |  |  | 108.8 | 7.26
[7 empty] | 546 |  | -0.28191 |  | 132.2154 |  | 2.8131 |  |  | 109 | 7.25
[7 empty] | 547 |  | -0.28131 |  | 131.9341 |  | 2.8071 |  |  | 109.2 | 7.25
[7 empty] | 548 |  | -0.28071 |  | 131.6534 |  | 2.8011 |  |  | 109.4 | 7.25
[7 empty] | 549 |  | -0.28011 |  | 131.3733 |  | 2.7952 |  |  | 109.6 | 7.25
[7 empty] | 550 |  | -0.27952 |  | 131.0938 |  | 2.7892 |  |  | 109.8 | 7.24
[7 empty] | 551 |  | -0.27892 |  | 130.8148 |  | 2.7833 |  |  | 110 | 7.24
[7 empty] | 552 |  | -0.27833 |  | 130.5365 |  | 2.7774 |  |  | 110.2 | 7.24
[7 empty] | 553 |  | -0.27774 |  | 130.2588 |  | 2.7715 |  |  | 110.4 | 7.23
[7 empty] | 554 |  | -0.27715 |  | 129.9816 |  | 2.7656 |  |  | 110.6 | 7.23
[7 empty] | 555 |  | -0.27656 |  | 129.7051 |  | 2.7597 |  |  | 110.8 | 7.23
[7 empty] | 556 |  | -0.27597 |  | 129.4291 |  | 2.7538 |  |  | 111 | 7.23
[7 empty] | 557 |  | -0.27538 |  | 129.1537 |  | 2.748 |  |  | 111.2 | 7.22
[7 empty] | 558 |  | -0.2748 |  | 128.8789 |  | 2.7421 |  |  | 111.4 | 7.22
[7 empty] | 559 |  | -0.27421 |  | 128.6047 |  | 2.7363 |  |  | 111.6 | 7.22
[7 empty] | 560 |  | -0.27363 |  | 128.3311 |  | 2.7304 |  |  | 111.8 | 7.22
[7 empty] | 561 |  | -0.27304 |  | 128.058 |  | 2.7246 |  |  | 112 | 7.21
[7 empty] | 562 |  | -0.27246 |  | 127.7856 |  | 2.7188 |  |  | 112.2 | 7.21
[7 empty] | 563 |  | -0.27188 |  | 127.5137 |  | 2.7131 |  |  | 112.4 | 7.21
[7 empty] | 564 |  | -0.27131 |  | 127.2424 |  | 2.7073 |  |  | 112.6 | 7.2
[7 empty] | 565 |  | -0.27073 |  | 126.9717 |  | 2.7015 |  |  | 112.8 | 7.2
[7 empty] | 566 |  | -0.27015 |  | 126.7015 |  | 2.6958 |  |  | 113 | 7.2
[7 empty] | 567 |  | -0.26958 |  | 126.4319 |  | 2.69 |  |  | 113.2 | 7.2
[7 empty] | 568 |  | -0.269 |  | 126.1629 |  | 2.6843 |  |  | 113.4 | 7.19
[7 empty] | 569 |  | -0.26843 |  | 125.8945 |  | 2.6786 |  |  | 113.6 | 7.19
[7 empty] | 570 |  | -0.26786 |  | 125.6266 |  | 2.6729 |  |  | 113.8 | 7.19
[7 empty] | 571 |  | -0.26729 |  | 125.3593 |  | 2.6672 |  |  | 114 | 7.18
[7 empty] | 572 |  | -0.26672 |  | 125.0926 |  | 2.6615 |  |  | 114.2 | 7.18
[7 empty] | 573 |  | -0.26615 |  | 124.8265 |  | 2.6559 |  |  | 114.4 | 7.18
[7 empty] | 574 |  | -0.26559 |  | 124.5609 |  | 2.6502 |  |  | 114.6 | 7.18
[7 empty] | 575 |  | -0.26502 |  | 124.2958 |  | 2.6446 |  |  | 114.8 | 7.17
[7 empty] | 576 |  | -0.26446 |  | 124.0314 |  | 2.639 |  |  | 115 | 7.17
[7 empty] | 577 |  | -0.2639 |  | 123.7675 |  | 2.6334 |  |  | 115.2 | 7.17
[7 empty] | 578 |  | -0.26334 |  | 123.5042 |  | 2.6277 |  |  | 115.4 | 7.17
[7 empty] | 579 |  | -0.26277 |  | 123.2414 |  | 2.6222 |  |  | 115.6 | 7.16
[7 empty] | 580 |  | -0.26222 |  | 122.9792 |  | 2.6166 |  |  | 115.8 | 7.16
[7 empty] | 581 |  | -0.26166 |  | 122.7175 |  | 2.611 |  |  | 116 | 7.16
[7 empty] | 582 |  | -0.2611 |  | 122.4564 |  | 2.6055 |  |  | 116.2 | 7.15
[7 empty] | 583 |  | -0.26055 |  | 122.1959 |  | 2.5999 |  |  | 116.4 | 7.15
[7 empty] | 584 |  | -0.25999 |  | 121.9359 |  | 2.5944 |  |  | 116.6 | 7.15
[7 empty] | 585 |  | -0.25944 |  | 121.6764 |  | 2.5889 |  |  | 116.8 | 7.15
[7 empty] | 586 |  | -0.25889 |  | 121.4175 |  | 2.5834 |  |  | 117 | 7.14
[7 empty] | 587 |  | -0.25834 |  | 121.1592 |  | 2.5779 |  |  | 117.2 | 7.14
[7 empty] | 588 |  | -0.25779 |  | 120.9014 |  | 2.5724 |  |  | 117.4 | 7.14
[7 empty] | 589 |  | -0.25724 |  | 120.6442 |  | 2.5669 |  |  | 117.6 | 7.13
[7 empty] | 590 |  | -0.25669 |  | 120.3875 |  | 2.5614 |  |  | 117.8 | 7.13
[7 empty] | 591 |  | -0.25614 |  | 120.1314 |  | 2.556 |  |  | 118 | 7.13
[7 empty] | 592 |  | -0.2556 |  | 119.8758 |  | 2.5505 |  |  | 118.2 | 7.13
[7 empty] | 593 |  | -0.25505 |  | 119.6207 |  | 2.5451 |  |  | 118.4 | 7.12
[7 empty] | 594 |  | -0.25451 |  | 119.3662 |  | 2.5397 |  |  | 118.6 | 7.12
[7 empty] | 595 |  | -0.25397 |  | 119.1122 |  | 2.5343 |  |  | 118.8 | 7.12
[7 empty] | 596 |  | -0.25343 |  | 118.8588 |  | 2.5289 |  |  | 119 | 7.11
[7 empty] | 597 |  | -0.25289 |  | 118.6059 |  | 2.5235 |  |  | 119.2 | 7.11
[7 empty] | 598 |  | -0.25235 |  | 118.3535 |  | 2.5182 |  |  | 119.4 | 7.11
[7 empty] | 599 |  | -0.25182 |  | 118.1017 |  | 2.5128 |  |  | 119.6 | 7.11
[7 empty] | 600 |  | -0.25128 |  | 117.8504 |  | 2.5075 |  |  | 119.8 | 7.1
[7 empty] | 601 |  | -0.25075 |  | 117.5997 |  | 2.5021 |  |  | 120 | 7.1
[7 empty] | 602 |  | -0.25021 |  | 117.3495 |  | 2.4968 |  |  | 120.2 | 7.1
[7 empty] | 603 |  | -0.24968 |  | 117.0998 |  | 2.4915 |  |  | 120.4 | 7.1
[7 empty] | 604 |  | -0.24915 |  | 116.8507 |  | 2.4862 |  |  | 120.6 | 7.09
[7 empty] | 605 |  | -0.24862 |  | 116.602 |  | 2.4809 |  |  | 120.8 | 7.09
[7 empty] | 606 |  | -0.24809 |  | 116.354 |  | 2.4756 |  |  | 121 | 7.09
[7 empty] | 607 |  | -0.24756 |  | 116.1064 |  | 2.4703 |  |  | 121.2 | 7.08
[7 empty] | 608 |  | -0.24703 |  | 115.8594 |  | 2.4651 |  |  | 121.4 | 7.08
[7 empty] | 609 |  | -0.24651 |  | 115.6128 |  | 2.4598 |  |  | 121.6 | 7.07
[7 empty] | 610 |  | -0.24598 |  | 115.3669 |  | 2.4546 |  |  | 121.8 | 7.08
[7 empty] | 611 |  | -0.24546 |  | 115.1214 |  | 2.4494 |  |  | 122 | 7.07
[7 empty] | 612 |  | -0.24494 |  | 114.8765 |  | 2.4442 |  |  | 122.2 | 7.07
[7 empty] | 613 |  | -0.24442 |  | 114.632 |  | 2.439 |  |  | 122.4 | 7.07
[7 empty] | 614 |  | -0.2439 |  | 114.3881 |  | 2.4338 |  |  | 122.6 | 7.06
[7 empty] | 615 |  | -0.24338 |  | 114.1448 |  | 2.4286 |  |  | 122.8 | 7.06
[7 empty] | 616 |  | -0.24286 |  | 113.9019 |  | 2.4234 |  |  | 123 | 7.06
[7 empty] | 617 |  | -0.24234 |  | 113.6596 |  | 2.4183 |  |  | 123.2 | 7.06
[7 empty] | 618 |  | -0.24183 |  | 113.4177 |  | 2.4131 |  |  | 123.4 | 7.05
[7 empty] | 619 |  | -0.24131 |  | 113.1764 |  | 2.408 |  |  | 123.6 | 7.05
[7 empty] | 620 |  | -0.2408 |  | 112.9356 |  | 2.4029 |  |  | 123.8 | 7.05
[7 empty] | 621 |  | -0.24029 |  | 112.6953 |  | 2.3978 |  |  | 124 | 7.05
[7 empty] | 622 |  | -0.23978 |  | 112.4556 |  | 2.3927 |  |  | 124.2 | 7.04
[7 empty] | 623 |  | -0.23927 |  | 112.2163 |  | 2.3876 |  |  | 124.4 | 7.04
[7 empty] | 624 |  | -0.23876 |  | 111.9775 |  | 2.3825 |  |  | 124.6 | 7.04
[7 empty] | 625 |  | -0.23825 |  | 111.7393 |  | 2.3774 |  |  | 124.8 | 7.03
[7 empty] | 626 |  | -0.23774 |  | 111.5015 |  | 2.3724 |  |  | 125 | 7.03
[7 empty] | 627 |  | -0.23724 |  | 111.2643 |  | 2.3673 |  |  | 125.2 | 7.03
[7 empty] | 628 |  | -0.23673 |  | 111.0276 |  | 2.3623 |  |  | 125.4 | 7.03
[7 empty] | 629 |  | -0.23623 |  | 110.7913 |  | 2.3573 |  |  | 125.6 | 7.02
[7 empty] | 630 |  | -0.23573 |  | 110.5556 |  | 2.3522 |  |  | 125.8 | 7.02
[7 empty] | 631 |  | -0.23522 |  | 110.3204 |  | 2.3472 |  |  | 126 | 7.02
[7 empty] | 632 |  | -0.23472 |  | 110.0857 |  | 2.3422 |  |  | 126.2 | 7.01
[7 empty] | 633 |  | -0.23422 |  | 109.8514 |  | 2.3373 |  |  | 126.4 | 7.01
[7 empty] | 634 |  | -0.23373 |  | 109.6177 |  | 2.3323 |  |  | 126.6 | 7.01
[7 empty] | 635 |  | -0.23323 |  | 109.3845 |  | 2.3273 |  |  | 126.8 | 7.01
[7 empty] | 636 |  | -0.23273 |  | 109.1517 |  | 2.3224 |  |  | 127 | 7
[7 empty] | 637 |  | -0.23224 |  | 108.9195 |  | 2.3174 |  |  | 127.2 | 7
[7 empty] | 638 |  | -0.23174 |  | 108.6878 |  | 2.3125 |  |  | 127.4 | 7
[7 empty] | 639 |  | -0.23125 |  | 108.4565 |  | 2.3076 |  |  | 127.6 | 7
[7 empty] | 640 |  | -0.23076 |  | 108.2258 |  | 2.3027 |  |  | 127.8 | 6.99
[7 empty] | 641 |  | -0.23027 |  | 107.9955 |  | 2.2978 |  |  | 128 | 6.99
[7 empty] | 642 |  | -0.22978 |  | 107.7657 |  | 2.2929 |  |  | 128.2 | 6.99
[7 empty] | 643 |  | -0.22929 |  | 107.5364 |  | 2.288 |  |  | 128.4 | 6.98
[7 empty] | 644 |  | -0.2288 |  | 107.3076 |  | 2.2831 |  |  | 128.6 | 6.98
[7 empty] | 645 |  | -0.22831 |  | 107.0793 |  | 2.2783 |  |  | 128.8 | 6.98
[7 empty] | 646 |  | -0.22783 |  | 106.8515 |  | 2.2734 |  |  | 129 | 6.98
[7 empty] | 647 |  | -0.22734 |  | 106.6241 |  | 2.2686 |  |  | 129.2 | 6.97
[7 empty] | 648 |  | -0.22686 |  | 106.3973 |  | 2.2638 |  |  | 129.4 | 6.97
[7 empty] | 649 |  | -0.22638 |  | 106.1709 |  | 2.259 |  |  | 129.6 | 6.97
[7 empty] | 650 |  | -0.2259 |  | 105.945 |  | 2.2541 |  |  | 129.8 | 6.96
[7 empty] | 651 |  | -0.22541 |  | 105.7196 |  | 2.2494 |  |  | 130 | 6.96
[7 empty] | 652 |  | -0.22494 |  | 105.4947 |  | 2.2446 |  |  | 130.2 | 6.96
[7 empty] | 653 |  | -0.22446 |  | 105.2702 |  | 2.2398 |  |  | 130.4 | 6.96
[7 empty] | 654 |  | -0.22398 |  | 105.0462 |  | 2.235 |  |  | 130.6 | 6.95
[7 empty] | 655 |  | -0.2235 |  | 104.8227 |  | 2.2303 |  |  | 130.8 | 6.95
[7 empty] | 656 |  | -0.22303 |  | 104.5997 |  | 2.2255 |  |  | 131 | 6.95
[7 empty] | 657 |  | -0.22255 |  | 104.3771 |  | 2.2208 |  |  | 131.2 | 6.95
[7 empty] | 658 |  | -0.22208 |  | 104.1551 |  | 2.2161 |  |  | 131.4 | 6.94
[7 empty] | 659 |  | -0.22161 |  | 103.9334 |  | 2.2113 |  |  | 131.6 | 6.94
[7 empty] | 660 |  | -0.22113 |  | 103.7123 |  | 2.2066 |  |  | 131.8 | 6.94
[7 empty] | 661 |  | -0.22066 |  | 103.4916 |  | 2.2019 |  |  | 132 | 6.94
[7 empty] | 662 |  | -0.22019 |  | 103.2715 |  | 2.1973 |  |  | 132.2 | 6.93
[7 empty] | 663 |  | -0.21973 |  | 103.0517 |  | 2.1926 |  |  | 132.4 | 6.93
[7 empty] | 664 |  | -0.21926 |  | 102.8325 |  | 2.1879 |  |  | 132.6 | 6.93
[7 empty] | 665 |  | -0.21879 |  | 102.6137 |  | 2.1833 |  |  | 132.8 | 6.92
[7 empty] | 666 |  | -0.21833 |  | 102.3953 |  | 2.1786 |  |  | 133 | 6.92
[7 empty] | 667 |  | -0.21786 |  | 102.1775 |  | 2.174 |  |  | 133.2 | 6.92
[7 empty] | 668 |  | -0.2174 |  | 101.9601 |  | 2.1694 |  |  | 133.4 | 6.91
[7 empty] | 669 |  | -0.21694 |  | 101.7432 |  | 2.1647 |  |  | 133.6 | 6.91
[7 empty] | 670 |  | -0.21647 |  | 101.5267 |  | 2.1601 |  |  | 133.8 | 6.91
[7 empty] | 671 |  | -0.21601 |  | 101.3107 |  | 2.1555 |  |  | 134 | 6.91
[7 empty] | 672 |  | -0.21555 |  | 101.0951 |  | 2.151 |  |  | 134.2 | 6.9
[7 empty] | 673 |  | -0.2151 |  | 100.88 |  | 2.1464 |  |  | 134.4 | 6.9
[7 empty] | 674 |  | -0.21464 |  | 100.6654 |  | 2.1418 |  |  | 134.6 | 6.9
[7 empty] | 675 |  | -0.21418 |  | 100.4512 |  | 2.1373 |  |  | 134.8 | 6.9
[7 empty] | 676 |  | -0.21373 |  | 100.2375 |  | 2.1327 |  |  | 135 | 6.9
[7 empty] | 677 |  | -0.21327 |  | 100.0242 |  | 2.1282 |  |  | 135.2 | 6.89
[7 empty] | 678 |  | -0.21282 |  | 99.8114 |  | 2.1236 |  |  | 135.4 | 6.89
[7 empty] | 679 |  | -0.21236 |  | 99.599 |  | 2.1191 |  |  | 135.6 | 6.89
[7 empty] | 680 |  | -0.21191 |  | 99.3871 |  | 2.1146 |  |  | 135.8 | 6.88
[7 empty] | 681 |  | -0.21146 |  | 99.1756 |  | 2.1101 |  |  | 136 | 6.88
[7 empty] | 682 |  | -0.21101 |  | 98.9646 |  | 2.1056 |  |  | 136.2 | 6.88
[7 empty] | 683 |  | -0.21056 |  | 98.7541 |  | 2.1012 |  |  | 136.4 | 6.88
[7 empty] | 684 |  | -0.21012 |  | 98.5439 |  | 2.0967 |  |  | 136.6 | 6.87
[7 empty] | 685 |  | -0.20967 |  | 98.3343 |  | 2.0922 |  |  | 136.8 | 6.87
[7 empty] | 686 |  | -0.20922 |  | 98.1251 |  | 2.0878 |  |  | 137 | 6.87
[7 empty] | 687 |  | -0.20878 |  | 97.9163 |  | 2.0833 |  |  | 137.2 | 6.86
[7 empty] | 688 |  | -0.20833 |  | 97.7079 |  | 2.0789 |  |  | 137.4 | 6.86
[7 empty] | 689 |  | -0.20789 |  | 97.5001 |  | 2.0745 |  |  | 137.6 | 6.86
[7 empty] | 690 |  | -0.20745 |  | 97.2926 |  | 2.0701 |  |  | 137.8 | 6.86
[7 empty] | 691 |  | -0.20701 |  | 97.0856 |  | 2.0657 |  |  | 138 | 6.85
[7 empty] | 692 |  | -0.20657 |  | 96.879 |  | 2.0613 |  |  | 138.2 | 6.85
[7 empty] | 693 |  | -0.20613 |  | 96.6729 |  | 2.0569 |  |  | 138.4 | 6.85
[7 empty] | 694 |  | -0.20569 |  | 96.4672 |  | 2.0525 |  |  | 138.6 | 6.85
[7 empty] | 695 |  | -0.20525 |  | 96.262 |  | 2.0481 |  |  | 138.8 | 6.84
[7 empty] | 696 |  | -0.20481 |  | 96.0572 |  | 2.0438 |  |  | 139 | 6.84
[7 empty] | 697 |  | -0.20438 |  | 95.8528 |  | 2.0394 |  |  | 139.2 | 6.84
[7 empty] | 698 |  | -0.20394 |  | 95.6488 |  | 2.0351 |  |  | 139.4 | 6.83
[7 empty] | 699 |  | -0.20351 |  | 95.4453 |  | 2.0308 |  |  | 139.6 | 6.84
[7 empty] | 700 |  | -0.20308 |  | 95.2423 |  | 2.0264 |  |  | 139.8 | 6.83
[7 empty] | 701 |  | -0.20264 |  | 95.0396 |  | 2.0221 |  |  | 140 | 6.83
[7 empty] | 702 |  | -0.20221 |  | 94.8374 |  | 2.0178 |  |  | 140.2 | 6.82
[7 empty] | 703 |  | -0.20178 |  | 94.6356 |  | 2.0135 |  |  | 140.4 | 6.83
[7 empty] | 704 |  | -0.20135 |  | 94.4343 |  | 2.0092 |  |  | 140.6 | 6.82
[7 empty] | 705 |  | -0.20092 |  | 94.2334 |  | 2.005 |  |  | 140.8 | 6.82
[7 empty] | 706 |  | -0.2005 |  | 94.0329 |  | 2.0007 |  |  | 141 | 6.81
[7 empty] | 707 |  | -0.20007 |  | 93.8328 |  | 1.9964 |  |  | 141.2 | 6.81
[7 empty] | 708 |  | -0.19964 |  | 93.6331 |  | 1.9922 |  |  | 141.4 | 6.81
[7 empty] | 709 |  | -0.19922 |  | 93.4339 |  | 1.988 |  |  | 141.6 | 6.8
[7 empty] | 710 |  | -0.1988 |  | 93.2351 |  | 1.9837 |  |  | 141.8 | 6.8
[7 empty] | 711 |  | -0.19837 |  | 93.0368 |  | 1.9795 |  |  | 142 | 6.8
[7 empty] | 712 |  | -0.19795 |  | 92.8388 |  | 1.9753 |  |  | 142.2 | 6.8
[7 empty] | 713 |  | -0.19753 |  | 92.6413 |  | 1.9711 |  |  | 142.4 | 6.79
[7 empty] | 714 |  | -0.19711 |  | 92.4442 |  | 1.9669 |  |  | 142.6 | 6.79
[7 empty] | 715 |  | -0.19669 |  | 92.2475 |  | 1.9627 |  |  | 142.8 | 6.79
[7 empty] | 716 |  | -0.19627 |  | 92.0512 |  | 1.9585 |  |  | 143 | 6.79
[7 empty] | 717 |  | -0.19585 |  | 91.8553 |  | 1.9544 |  |  | 143.2 | 6.78
[7 empty] | 718 |  | -0.19544 |  | 91.6599 |  | 1.9502 |  |  | 143.4 | 6.78
[7 empty] | 719 |  | -0.19502 |  | 91.4649 |  | 1.9461 |  |  | 143.6 | 6.78
[7 empty] | 720 |  | -0.19461 |  | 91.2703 |  | 1.9419 |  |  | 143.8 | 6.77
[7 empty] | 721 |  | -0.19419 |  | 91.0761 |  | 1.9378 |  |  | 144 | 6.77
[7 empty] | 722 |  | -0.19378 |  | 90.8823 |  | 1.9337 |  |  | 144.2 | 6.77
[7 empty] | 723 |  | -0.19337 |  | 90.6889 |  | 1.9296 |  |  | 144.4 | 6.77
[7 empty] | 724 |  | -0.19296 |  | 90.496 |  | 1.9254 |  |  | 144.6 | 6.77
[7 empty] | 725 |  | -0.19254 |  | 90.3034 |  | 1.9213 |  |  | 144.8 | 6.76
[7 empty] | 726 |  | -0.19213 |  | 90.1113 |  | 1.9173 |  |  | 145 | 6.76
[7 empty] | 727 |  | -0.19173 |  | 89.9196 |  | 1.9132 |  |  | 145.2 | 6.76
[7 empty] | 728 |  | -0.19132 |  | 89.7283 |  | 1.9091 |  |  | 145.4 | 6.75
[7 empty] | 729 |  | -0.19091 |  | 89.5374 |  | 1.9051 |  |  | 145.6 | 6.75
[7 empty] | 730 |  | -0.19051 |  | 89.3469 |  | 1.901 |  |  | 145.8 | 6.75
[7 empty] | 731 |  | -0.1901 |  | 89.1568 |  | 1.897 |  |  | 146 | 6.75
[7 empty] | 732 |  | -0.1897 |  | 88.9671 |  | 1.8929 |  |  | 146.2 | 6.74
[7 empty] | 733 |  | -0.18929 |  | 88.7778 |  | 1.8889 |  |  | 146.4 | 6.74
[7 empty] | 734 |  | -0.18889 |  | 88.5889 |  | 1.8849 |  |  | 146.6 | 6.74
[7 empty] | 735 |  | -0.18849 |  | 88.4004 |  | 1.8809 |  |  | 146.8 | 6.73
[7 empty] | 736 |  | -0.18809 |  | 88.2123 |  | 1.8769 |  |  | 147 | 6.73
[7 empty] | 737 |  | -0.18769 |  | 88.0246 |  | 1.8729 |  |  | 147.2 | 6.73
[7 empty] | 738 |  | -0.18729 |  | 87.8373 |  | 1.8689 |  |  | 147.4 | 6.73
[7 empty] | 739 |  | -0.18689 |  | 87.6504 |  | 1.8649 |  |  | 147.6 | 6.72
[7 empty] | 740 |  | -0.18649 |  | 87.464 |  | 1.8609 |  |  | 147.8 | 6.72
[7 empty] | 741 |  | -0.18609 |  | 87.2779 |  | 1.857 |  |  | 148 | 6.72
[7 empty] | 742 |  | -0.1857 |  | 87.0922 |  | 1.853 |  |  | 148.2 | 6.72
[7 empty] | 743 |  | -0.1853 |  | 86.9069 |  | 1.8491 |  |  | 148.4 | 6.71
[7 empty] | 744 |  | -0.18491 |  | 86.722 |  | 1.8451 |  |  | 148.6 | 6.71
[7 empty] | 745 |  | -0.18451 |  | 86.5374 |  | 1.8412 |  |  | 148.8 | 6.71
[7 empty] | 746 |  | -0.18412 |  | 86.3533 |  | 1.8373 |  |  | 149 | 6.71
[7 empty] | 747 |  | -0.18373 |  | 86.1696 |  | 1.8334 |  |  | 149.2 | 6.71
[7 empty] | 748 |  | -0.18334 |  | 85.9862 |  | 1.8295 |  |  | 149.4 | 6.7
[7 empty] | 749 |  | -0.18295 |  | 85.8033 |  | 1.8256 |  |  | 149.6 | 6.7
[7 empty] | 750 |  | -0.18256 |  | 85.6207 |  | 1.8217 |  |  | 149.8 | 6.69
[7 empty] | 751 |  | -0.18217 |  | 85.4386 |  | 1.8178 |  |  | 150 | 6.69
[7 empty] | 752 |  | -0.18178 |  | 85.2568 |  | 1.814 |  |  | 150.2 | 6.69
[7 empty] | 753 |  | -0.1814 |  | 85.0754 |  | 1.8101 |  |  | 150.4 | 6.69
[7 empty] | 754 |  | -0.18101 |  | 84.8944 |  | 1.8063 |  |  | 150.6 | 6.69
[7 empty] | 755 |  | -0.18063 |  | 84.7137 |  | 1.8024 |  |  | 150.8 | 6.68
[7 empty] | 756 |  | -0.18024 |  | 84.5335 |  | 1.7986 |  |  | 151 | 6.68
[7 empty] | 757 |  | -0.17986 |  | 84.3536 |  | 1.7948 |  |  | 151.2 | 6.68
[7 empty] | 758 |  | -0.17948 |  | 84.1742 |  | 1.7909 |  |  | 151.4 | 6.68
[7 empty] | 759 |  | -0.17909 |  | 83.9951 |  | 1.7871 |  |  | 151.6 | 6.67
[7 empty] | 760 |  | -0.17871 |  | 83.8164 |  | 1.7833 |  |  | 151.8 | 6.67
[7 empty] | 761 |  | -0.17833 |  | 83.638 |  | 1.7795 |  |  | 152 | 6.67
[7 empty] | 762 |  | -0.17795 |  | 83.4601 |  | 1.7757 |  |  | 152.2 | 6.66
[7 empty] | 763 |  | -0.17757 |  | 83.2825 |  | 1.772 |  |  | 152.4 | 6.66
[7 empty] | 764 |  | -0.1772 |  | 83.1053 |  | 1.7682 |  |  | 152.6 | 6.66
[7 empty] | 765 |  | -0.17682 |  | 82.9285 |  | 1.7644 |  |  | 152.8 | 6.66
[7 empty] | 766 |  | -0.17644 |  | 82.752 |  | 1.7607 |  |  | 153 | 6.66
[7 empty] | 767 |  | -0.17607 |  | 82.576 |  | 1.7569 |  |  | 153.2 | 6.65
[7 empty] | 768 |  | -0.17569 |  | 82.4003 |  | 1.7532 |  |  | 153.4 | 6.65
[7 empty] | 769 |  | -0.17532 |  | 82.225 |  | 1.7495 |  |  | 153.6 | 6.65
[7 empty] | 770 |  | -0.17495 |  | 82.05 |  | 1.7457 |  |  | 153.8 | 6.65
[7 empty] | 771 |  | -0.17457 |  | 81.8754 |  | 1.742 |  |  | 154 | 6.64
[7 empty] | 772 |  | -0.1742 |  | 81.7012 |  | 1.7383 |  |  | 154.2 | 6.64
[7 empty] | 773 |  | -0.17383 |  | 81.5274 |  | 1.7346 |  |  | 154.4 | 6.64
[7 empty] | 774 |  | -0.17346 |  | 81.3539 |  | 1.7309 |  |  | 154.6 | 6.63
[7 empty] | 775 |  | -0.17309 |  | 81.1808 |  | 1.7273 |  |  | 154.8 | 6.63
[7 empty] | 776 |  | -0.17273 |  | 81.0081 |  | 1.7236 |  |  | 155 | 6.63
[7 empty] | 777 |  | -0.17236 |  | 80.8358 |  | 1.7199 |  |  | 155.2 | 6.63
[7 empty] | 778 |  | -0.17199 |  | 80.6638 |  | 1.7163 |  |  | 155.4 | 6.62
[7 empty] | 779 |  | -0.17163 |  | 80.4921 |  | 1.7126 |  |  | 155.6 | 6.62
[7 empty] | 780 |  | -0.17126 |  | 80.3209 |  | 1.709 |  |  | 155.8 | 6.62
[7 empty] | 781 |  | -0.1709 |  | 80.15 |  | 1.7053 |  |  | 156 | 6.62
[7 empty] | 782 |  | -0.17053 |  | 79.9795 |  | 1.7017 |  |  | 156.2 | 6.61
[7 empty] | 783 |  | -0.17017 |  | 79.8093 |  | 1.6981 |  |  | 156.4 | 6.61
[7 empty] | 784 |  | -0.16981 |  | 79.6395 |  | 1.6945 |  |  | 156.6 | 6.61
[7 empty] | 785 |  | -0.16945 |  | 79.47 |  | 1.6909 |  |  | 156.8 | 6.61
[7 empty] | 786 |  | -0.16909 |  | 79.301 |  | 1.6873 |  |  | 157 | 6.6
[7 empty] | 787 |  | -0.16873 |  | 79.1322 |  | 1.6837 |  |  | 157.2 | 6.6
[7 empty] | 788 |  | -0.16837 |  | 78.9639 |  | 1.6801 |  |  | 157.4 | 6.6
[7 empty] | 789 |  | -0.16801 |  | 78.7959 |  | 1.6765 |  |  | 157.6 | 6.6
[7 empty] | 790 |  | -0.16765 |  | 78.6282 |  | 1.6729 |  |  | 157.8 | 6.59
[7 empty] | 791 |  | -0.16729 |  | 78.4609 |  | 1.6694 |  |  | 158 | 6.59
[7 empty] | 792 |  | -0.16694 |  | 78.294 |  | 1.6658 |  |  | 158.2 | 6.59
[7 empty] | 793 |  | -0.16658 |  | 78.1274 |  | 1.6623 |  |  | 158.4 | 6.59
[7 empty] | 794 |  | -0.16623 |  | 77.9612 |  | 1.6587 |  |  | 158.6 | 6.58
[7 empty] | 795 |  | -0.16587 |  | 77.7953 |  | 1.6552 |  |  | 158.8 | 6.58
[7 empty] | 796 |  | -0.16552 |  | 77.6298 |  | 1.6517 |  |  | 159 | 6.57
[7 empty] | 797 |  | -0.16517 |  | 77.4646 |  | 1.6482 |  |  | 159.2 | 6.57
[7 empty] | 798 |  | -0.16482 |  | 77.2998 |  | 1.6447 |  |  | 159.4 | 6.57
[7 empty] | 799 |  | -0.16447 |  | 77.1353 |  | 1.6412 |  |  | 159.6 | 6.57
[7 empty] | 800 |  | -0.16412 |  | 76.9712 |  | 1.6377 |  |  | 159.8 | 6.57
[7 empty] | 801 |  | -0.16377 |  | 76.8074 |  | 1.6342 |  |  | 160 | 6.57
[7 empty] | 802 |  | -0.16342 |  | 76.644 |  | 1.6307 |  |  | 160.2 | 6.56
[7 empty] | 803 |  | -0.16307 |  | 76.4809 |  | 1.6273 |  |  | 160.4 | 6.56
[7 empty] | 804 |  | -0.16273 |  | 76.3182 |  | 1.6238 |  |  | 160.6 | 6.55
[7 empty] | 805 |  | -0.16238 |  | 76.1558 |  | 1.6203 |  |  | 160.8 | 6.55
[7 empty] | 806 |  | -0.16203 |  | 75.9938 |  | 1.6169 |  |  | 161 | 6.55
[7 empty] | 807 |  | -0.16169 |  | 75.8321 |  | 1.6134 |  |  | 161.2 | 6.55
[7 empty] | 808 |  | -0.16134 |  | 75.6708 |  | 1.61 |  |  | 161.4 | 6.55
[7 empty] | 809 |  | -0.161 |  | 75.5098 |  | 1.6066 |  |  | 161.6 | 6.55
[7 empty] | 810 |  | -0.16066 |  | 75.3491 |  | 1.6032 |  |  | 161.8 | 6.54
[7 empty] | 811 |  | -0.16032 |  | 75.1888 |  | 1.5998 |  |  | 162 | 6.53
[7 empty] | 812 |  | -0.15998 |  | 75.0288 |  | 1.5964 |  |  | 162.2 | 6.54
[7 empty] | 813 |  | -0.15964 |  | 74.8692 |  | 1.593 |  |  | 162.4 | 6.53
[7 empty] | 814 |  | -0.1593 |  | 74.7099 |  | 1.5896 |  |  | 162.6 | 6.53
[7 empty] | 815 |  | -0.15896 |  | 74.5509 |  | 1.5862 |  |  | 162.8 | 6.53
[7 empty] | 816 |  | -0.15862 |  | 74.3923 |  | 1.5828 |  |  | 163 | 6.53
[7 empty] | 817 |  | -0.15828 |  | 74.234 |  | 1.5794 |  |  | 163.2 | 6.52
[7 empty] | 818 |  | -0.15794 |  | 74.0761 |  | 1.5761 |  |  | 163.4 | 6.52
[7 empty] | 819 |  | -0.15761 |  | 73.9185 |  | 1.5727 |  |  | 163.6 | 6.52
[7 empty] | 820 |  | -0.15727 |  | 73.7612 |  | 1.5694 |  |  | 163.8 | 6.52
[7 empty] | 821 |  | -0.15694 |  | 73.6042 |  | 1.566 |  |  | 164 | 6.51
[7 empty] | 822 |  | -0.1566 |  | 73.4476 |  | 1.5627 |  |  | 164.2 | 6.51
[7 empty] | 823 |  | -0.15627 |  | 73.2914 |  | 1.5594 |  |  | 164.4 | 6.51
[7 empty] | 824 |  | -0.15594 |  | 73.1354 |  | 1.5561 |  |  | 164.6 | 6.51
[7 empty] | 825 |  | -0.15561 |  | 72.9798 |  | 1.5528 |  |  | 164.8 | 6.5
[7 empty] | 826 |  | -0.15528 |  | 72.8245 |  | 1.5495 |  |  | 165 | 6.5
[7 empty] | 827 |  | -0.15495 |  | 72.6696 |  | 1.5462 |  |  | 165.2 | 6.5
[7 empty] | 828 |  | -0.15462 |  | 72.515 |  | 1.5429 |  |  | 165.4 | 6.49
[7 empty] | 829 |  | -0.15429 |  | 72.3607 |  | 1.5396 |  |  | 165.6 | 6.49
[7 empty] | 830 |  | -0.15396 |  | 72.2067 |  | 1.5363 |  |  | 165.8 | 6.49
[7 empty] | 831 |  | -0.15363 |  | 72.0531 |  | 1.533 |  |  | 166 | 6.49
[7 empty] | 832 |  | -0.1533 |  | 71.8998 |  | 1.5298 |  |  | 166.2 | 6.48
[7 empty] | 833 |  | -0.15298 |  | 71.7468 |  | 1.5265 |  |  | 166.4 | 6.48
[7 empty] | 834 |  | -0.15265 |  | 71.5942 |  | 1.5233 |  |  | 166.6 | 6.48
[7 empty] | 835 |  | -0.15233 |  | 71.4418 |  | 1.52 |  |  | 166.8 | 6.48
[7 empty] | 836 |  | -0.152 |  | 71.2898 |  | 1.5168 |  |  | 167 | 6.48
[7 empty] | 837 |  | -0.15168 |  | 71.1382 |  | 1.5136 |  |  | 167.2 | 6.47
[7 empty] | 838 |  | -0.15136 |  | 70.9868 |  | 1.5104 |  |  | 167.4 | 6.47
[7 empty] | 839 |  | -0.15104 |  | 70.8358 |  | 1.5071 |  |  | 167.6 | 6.47
[7 empty] | 840 |  | -0.15071 |  | 70.6851 |  | 1.5039 |  |  | 167.8 | 6.46
[7 empty] | 841 |  | -0.15039 |  | 70.5347 |  | 1.5007 |  |  | 168 | 6.46
[7 empty] | 842 |  | -0.15007 |  | 70.3846 |  | 1.4975 |  |  | 168.2 | 6.46
[7 empty] | 843 |  | -0.14975 |  | 70.2348 |  | 1.4944 |  |  | 168.4 | 6.45
[7 empty] | 844 |  | -0.14944 |  | 70.0854 |  | 1.4912 |  |  | 168.6 | 6.45
[7 empty] | 845 |  | -0.14912 |  | 69.9363 |  | 1.488 |  |  | 168.8 | 6.45
[7 empty] | 846 |  | -0.1488 |  | 69.7875 |  | 1.4848 |  |  | 169 | 6.45
[7 empty] | 847 |  | -0.14848 |  | 69.639 |  | 1.4817 |  |  | 169.2 | 6.45
[7 empty] | 848 |  | -0.14817 |  | 69.4908 |  | 1.4785 |  |  | 169.4 | 6.44
[7 empty] | 849 |  | -0.14785 |  | 69.343 |  | 1.4754 |  |  | 169.6 | 6.44
[7 empty] | 850 |  | -0.14754 |  | 69.1954 |  | 1.4722 |  |  | 169.8 | 6.44
[7 empty] | 851 |  | -0.14722 |  | 69.0482 |  | 1.4691 |  |  | 170 | 6.44
[7 empty] | 852 |  | -0.14691 |  | 68.9013 |  | 1.466 |  |  | 170.2 | 6.43
[7 empty] | 853 |  | -0.1466 |  | 68.7547 |  | 1.4629 |  |  | 170.4 | 6.43
[7 empty] | 854 |  | -0.14629 |  | 68.6084 |  | 1.4598 |  |  | 170.6 | 6.43
[7 empty] | 855 |  | -0.14598 |  | 68.4624 |  | 1.4566 |  |  | 170.8 | 6.43
[7 empty] | 856 |  | -0.14566 |  | 68.3168 |  | 1.4535 |  |  | 171 | 6.43
[7 empty] | 857 |  | -0.14535 |  | 68.1714 |  | 1.4505 |  |  | 171.2 | 6.42
[7 empty] | 858 |  | -0.14505 |  | 68.0264 |  | 1.4474 |  |  | 171.4 | 6.42
[7 empty] | 859 |  | -0.14474 |  | 67.8816 |  | 1.4443 |  |  | 171.6 | 6.42
[7 empty] | 860 |  | -0.14443 |  | 67.7372 |  | 1.4412 |  |  | 171.8 | 6.41
[7 empty] | 861 |  | -0.14412 |  | 67.5931 |  | 1.4382 |  |  | 172 | 6.42
[7 empty] | 862 |  | -0.14382 |  | 67.4493 |  | 1.4351 |  |  | 172.2 | 6.41
[7 empty] | 863 |  | -0.14351 |  | 67.3058 |  | 1.432 |  |  | 172.4 | 6.41
[7 empty] | 864 |  | -0.1432 |  | 67.1626 |  | 1.429 |  |  | 172.6 | 6.4
[7 empty] | 865 |  | -0.1429 |  | 67.0197 |  | 1.426 |  |  | 172.8 | 6.4
[7 empty] | 866 |  | -0.1426 |  | 66.8771 |  | 1.4229 |  |  | 173 | 6.4
[7 empty] | 867 |  | -0.14229 |  | 66.7348 |  | 1.4199 |  |  | 173.2 | 6.4
[7 empty] | 868 |  | -0.14199 |  | 66.5928 |  | 1.4169 |  |  | 173.4 | 6.4
[7 empty] | 869 |  | -0.14169 |  | 66.4511 |  | 1.4139 |  |  | 173.6 | 6.39
[7 empty] | 870 |  | -0.14139 |  | 66.3097 |  | 1.4108 |  |  | 173.8 | 6.39
[7 empty] | 871 |  | -0.14108 |  | 66.1686 |  | 1.4078 |  |  | 174 | 6.39
[7 empty] | 872 |  | -0.14078 |  | 66.0278 |  | 1.4048 |  |  | 174.2 | 6.39
[7 empty] | 873 |  | -0.14048 |  | 65.8874 |  | 1.4019 |  |  | 174.4 | 6.38
[7 empty] | 874 |  | -0.14019 |  | 65.7472 |  | 1.3989 |  |  | 174.6 | 6.38
[7 empty] | 875 |  | -0.13989 |  | 65.6073 |  | 1.3959 |  |  | 174.8 | 6.38
[7 empty] | 876 |  | -0.13959 |  | 65.4677 |  | 1.3929 |  |  | 175 | 6.38
[7 empty] | 877 |  | -0.13929 |  | 65.3284 |  | 1.39 |  |  | 175.2 | 6.37
[7 empty] | 878 |  | -0.139 |  | 65.1894 |  | 1.387 |  |  | 175.4 | 6.37
[7 empty] | 879 |  | -0.1387 |  | 65.0507 |  | 1.3841 |  |  | 175.6 | 6.37
[7 empty] | 880 |  | -0.13841 |  | 64.9123 |  | 1.3811 |  |  | 175.8 | 6.37
[7 empty] | 881 |  | -0.13811 |  | 64.7742 |  | 1.3782 |  |  | 176 | 6.37
[7 empty] | 882 |  | -0.13782 |  | 64.6364 |  | 1.3752 |  |  | 176.2 | 6.36
[7 empty] | 883 |  | -0.13752 |  | 64.4988 |  | 1.3723 |  |  | 176.4 | 6.36
[7 empty] | 884 |  | -0.13723 |  | 64.3616 |  | 1.3694 |  |  | 176.6 | 6.36
[7 empty] | 885 |  | -0.13694 |  | 64.2247 |  | 1.3665 |  |  | 176.8 | 6.35
[7 empty] | 886 |  | -0.13665 |  | 64.088 |  | 1.3636 |  |  | 177 | 6.35
[7 empty] | 887 |  | -0.13636 |  | 63.9517 |  | 1.3607 |  |  | 177.2 | 6.35
[7 empty] | 888 |  | -0.13607 |  | 63.8156 |  | 1.3578 |  |  | 177.4 | 6.35
[7 empty] | 889 |  | -0.13578 |  | 63.6798 |  | 1.3549 |  |  | 177.6 | 6.34
[7 empty] | 890 |  | -0.13549 |  | 63.5443 |  | 1.352 |  |  | 177.8 | 6.34
[7 empty] | 891 |  | -0.1352 |  | 63.4091 |  | 1.3491 |  |  | 178 | 6.34
[7 empty] | 892 |  | -0.13491 |  | 63.2742 |  | 1.3463 |  |  | 178.2 | 6.34
[7 empty] | 893 |  | -0.13463 |  | 63.1396 |  | 1.3434 |  |  | 178.4 | 6.34
[7 empty] | 894 |  | -0.13434 |  | 63.0053 |  | 1.3405 |  |  | 178.6 | 6.33
[7 empty] | 895 |  | -0.13405 |  | 62.8712 |  | 1.3377 |  |  | 178.8 | 6.33
[7 empty] | 896 |  | -0.13377 |  | 62.7374 |  | 1.3348 |  |  | 179 | 6.33
[7 empty] | 897 |  | -0.13348 |  | 62.6039 |  | 1.332 |  |  | 179.2 | 6.32
[7 empty] | 898 |  | -0.1332 |  | 62.4707 |  | 1.3292 |  |  | 179.4 | 6.32
[7 empty] | 899 |  | -0.13292 |  | 62.3378 |  | 1.3263 |  |  | 179.6 | 6.32
[7 empty] | 900 |  | -0.13263 |  | 62.2052 |  | 1.3235 |  |  | 179.8 | 6.32
[7 empty] | 901 |  | -0.13235 |  | 62.0728 |  | 1.3207 |  |  | 180 | 6.31
[7 empty] | 902 |  | -0.13207 |  | 61.9408 |  | 1.3179 |  |  | 180.2 | 6.31
[7 empty] | 903 |  | -0.13179 |  | 61.809 |  | 1.3151 |  |  | 180.4 | 6.31
[7 empty] | 904 |  | -0.13151 |  | 61.6775 |  | 1.3123 |  |  | 180.6 | 6.31
[7 empty] | 905 |  | -0.13123 |  | 61.5462 |  | 1.3095 |  |  | 180.8 | 6.3
[7 empty] | 906 |  | -0.13095 |  | 61.4153 |  | 1.3067 |  |  | 181 | 6.3
[7 empty] | 907 |  | -0.13067 |  | 61.2846 |  | 1.3039 |  |  | 181.2 | 6.3
[7 empty] | 908 |  | -0.13039 |  | 61.1542 |  | 1.3012 |  |  | 181.4 | 6.29
[7 empty] | 909 |  | -0.13012 |  | 61.0241 |  | 1.2984 |  |  | 181.6 | 6.29
[7 empty] | 910 |  | -0.12984 |  | 60.8943 |  | 1.2956 |  |  | 181.8 | 6.29
[7 empty] | 911 |  | -0.12956 |  | 60.7647 |  | 1.2929 |  |  | 182 | 6.29
[7 empty] | 912 |  | -0.12929 |  | 60.6354 |  | 1.2901 |  |  | 182.2 | 6.28
[7 empty] | 913 |  | -0.12901 |  | 60.5064 |  | 1.2874 |  |  | 182.4 | 6.28
[7 empty] | 914 |  | -0.12874 |  | 60.3777 |  | 1.2846 |  |  | 182.6 | 6.28
[7 empty] | 915 |  | -0.12846 |  | 60.2492 |  | 1.2819 |  |  | 182.8 | 6.27
[7 empty] | 916 |  | -0.12819 |  | 60.121 |  | 1.2792 |  |  | 183 | 6.28
[7 empty] | 917 |  | -0.12792 |  | 59.9931 |  | 1.2764 |  |  | 183.2 | 6.27
[7 empty] | 918 |  | -0.12764 |  | 59.8655 |  | 1.2737 |  |  | 183.4 | 6.27
[7 empty] | 919 |  | -0.12737 |  | 59.7381 |  | 1.271 |  |  | 183.6 | 6.27
[7 empty] | 920 |  | -0.1271 |  | 59.611 |  | 1.2683 |  |  | 183.8 | 6.27
[7 empty] | 921 |  | -0.12683 |  | 59.4842 |  | 1.2656 |  |  | 184 | 6.26
[7 empty] | 922 |  | -0.12656 |  | 59.3576 |  | 1.2629 |  |  | 184.2 | 6.26
[7 empty] | 923 |  | -0.12629 |  | 59.2313 |  | 1.2602 |  |  | 184.4 | 6.26
[7 empty] | 924 |  | -0.12602 |  | 59.1053 |  | 1.2576 |  |  | 184.6 | 6.26
[7 empty] | 925 |  | -0.12576 |  | 58.9795 |  | 1.2549 |  |  | 184.8 | 6.25
[7 empty] | 926 |  | -0.12549 |  | 58.854 |  | 1.2522 |  |  | 185 | 6.25
[7 empty] | 927 |  | -0.12522 |  | 58.7288 |  | 1.2495 |  |  | 185.2 | 6.25
[7 empty] | 928 |  | -0.12495 |  | 58.6039 |  | 1.2469 |  |  | 185.4 | 6.25
[7 empty] | 929 |  | -0.12469 |  | 58.4792 |  | 1.2442 |  |  | 185.6 | 6.24
[7 empty] | 930 |  | -0.12442 |  | 58.3547 |  | 1.2416 |  |  | 185.8 | 6.24
[7 empty] | 931 |  | -0.12416 |  | 58.2306 |  | 1.2389 |  |  | 186 | 6.24
[7 empty] | 932 |  | -0.12389 |  | 58.1067 |  | 1.2363 |  |  | 186.2 | 6.24
[7 empty] | 933 |  | -0.12363 |  | 57.9831 |  | 1.2337 |  |  | 186.4 | 6.23
[7 empty] | 934 |  | -0.12337 |  | 57.8597 |  | 1.2311 |  |  | 186.6 | 6.23
[7 empty] | 935 |  | -0.12311 |  | 57.7366 |  | 1.2284 |  |  | 186.8 | 6.23
[7 empty] | 936 |  | -0.12284 |  | 57.6137 |  | 1.2258 |  |  | 187 | 6.23
[7 empty] | 937 |  | -0.12258 |  | 57.4912 |  | 1.2232 |  |  | 187.2 | 6.22
[7 empty] | 938 |  | -0.12232 |  | 57.3688 |  | 1.2206 |  |  | 187.4 | 6.22
[7 empty] | 939 |  | -0.12206 |  | 57.2468 |  | 1.218 |  |  | 187.6 | 6.22
[7 empty] | 940 |  | -0.1218 |  | 57.125 |  | 1.2154 |  |  | 187.8 | 6.22
[7 empty] | 941 |  | -0.12154 |  | 57.0034 |  | 1.2128 |  |  | 188 | 6.21
[7 empty] | 942 |  | -0.12128 |  | 56.8822 |  | 1.2103 |  |  | 188.2 | 6.21
[7 empty] | 943 |  | -0.12103 |  | 56.7611 |  | 1.2077 |  |  | 188.4 | 6.21
[7 empty] | 944 |  | -0.12077 |  | 56.6404 |  | 1.2051 |  |  | 188.6 | 6.21
[7 empty] | 945 |  | -0.12051 |  | 56.5198 |  | 1.2025 |  |  | 188.8 | 6.21
[7 empty] | 946 |  | -0.12025 |  | 56.3996 |  | 1.2 |  |  | 189 | 6.2
[7 empty] | 947 |  | -0.12 |  | 56.2796 |  | 1.1974 |  |  | 189.2 | 6.2
[7 empty] | 948 |  | -0.11974 |  | 56.1598 |  | 1.1949 |  |  | 189.4 | 6.2
[7 empty] | 949 |  | -0.11949 |  | 56.0404 |  | 1.1923 |  |  | 189.6 | 6.2
[7 empty] | 950 |  | -0.11923 |  | 55.9211 |  | 1.1898 |  |  | 189.8 | 6.2
[7 empty] | 951 |  | -0.11898 |  | 55.8021 |  | 1.1873 |  |  | 190 | 6.19
[7 empty] | 952 |  | -0.11873 |  | 55.6834 |  | 1.1848 |  |  | 190.2 | 6.19
[7 empty] | 953 |  | -0.11848 |  | 55.5649 |  | 1.1822 |  |  | 190.4 | 6.18
[7 empty] | 954 |  | -0.11822 |  | 55.4467 |  | 1.1797 |  |  | 190.6 | 6.18
[7 empty] | 955 |  | -0.11797 |  | 55.3287 |  | 1.1772 |  |  | 190.8 | 6.18
[7 empty] | 956 |  | -0.11772 |  | 55.211 |  | 1.1747 |  |  | 191 | 6.18
[7 empty] | 957 |  | -0.11747 |  | 55.0936 |  | 1.1722 |  |  | 191.2 | 6.18
[7 empty] | 958 |  | -0.11722 |  | 54.9763 |  | 1.1697 |  |  | 191.4 | 6.17
[7 empty] | 959 |  | -0.11697 |  | 54.8594 |  | 1.1672 |  |  | 191.6 | 6.17
[7 empty] | 960 |  | -0.11672 |  | 54.7426 |  | 1.1647 |  |  | 191.8 | 6.17
[7 empty] | 961 |  | -0.11647 |  | 54.6262 |  | 1.1623 |  |  | 192 | 6.17
[7 empty] | 962 |  | -0.11623 |  | 54.5099 |  | 1.1598 |  |  | 192.2 | 6.16
[7 empty] | 963 |  | -0.11598 |  | 54.394 |  | 1.1573 |  |  | 192.4 | 6.16
[7 empty] | 964 |  | -0.11573 |  | 54.2782 |  | 1.1549 |  |  | 192.6 | 6.16
[7 empty] | 965 |  | -0.11549 |  | 54.1627 |  | 1.1524 |  |  | 192.8 | 6.16
[7 empty] | 966 |  | -0.11524 |  | 54.0475 |  | 1.1499 |  |  | 193 | 6.16
[7 empty] | 967 |  | -0.11499 |  | 53.9325 |  | 1.1475 |  |  | 193.2 | 6.16
[7 empty] | 968 |  | -0.11475 |  | 53.8178 |  | 1.1451 |  |  | 193.4 | 6.15
[7 empty] | 969 |  | -0.11451 |  | 53.7033 |  | 1.1426 |  |  | 193.6 | 6.15
[7 empty] | 970 |  | -0.11426 |  | 53.589 |  | 1.1402 |  |  | 193.8 | 6.14
[7 empty] | 971 |  | -0.11402 |  | 53.475 |  | 1.1378 |  |  | 194 | 6.14
[7 empty] | 972 |  | -0.11378 |  | 53.3612 |  | 1.1353 |  |  | 194.2 | 6.14
[7 empty] | 973 |  | -0.11353 |  | 53.2477 |  | 1.1329 |  |  | 194.4 | 6.14
[7 empty] | 974 |  | -0.11329 |  | 53.1344 |  | 1.1305 |  |  | 194.6 | 6.14
[7 empty] | 975 |  | -0.11305 |  | 53.0213 |  | 1.1281 |  |  | 194.8 | 6.13
[7 empty] | 976 |  | -0.11281 |  | 52.9085 |  | 1.1257 |  |  | 195 | 6.13
[7 empty] | 977 |  | -0.11257 |  | 52.7959 |  | 1.1233 |  |  | 195.2 | 6.13
[7 empty] | 978 |  | -0.11233 |  | 52.6836 |  | 1.1209 |  |  | 195.4 | 6.13
[7 empty] | 979 |  | -0.11209 |  | 52.5715 |  | 1.1185 |  |  | 195.6 | 6.12
[7 empty] | 980 |  | -0.11185 |  | 52.4597 |  | 1.1162 |  |  | 195.8 | 6.12
[7 empty] | 981 |  | -0.11162 |  | 52.348 |  | 1.1138 |  |  | 196 | 6.12
[7 empty] | 982 |  | -0.11138 |  | 52.2367 |  | 1.1114 |  |  | 196.2 | 6.12
[7 empty] | 983 |  | -0.11114 |  | 52.1255 |  | 1.1091 |  |  | 196.4 | 6.12
[7 empty] | 984 |  | -0.11091 |  | 52.0146 |  | 1.1067 |  |  | 196.6 | 6.11
[7 empty] | 985 |  | -0.11067 |  | 51.9039 |  | 1.1043 |  |  | 196.8 | 6.11
[7 empty] | 986 |  | -0.11043 |  | 51.7935 |  | 1.102 |  |  | 197 | 6.11
[7 empty] | 987 |  | -0.1102 |  | 51.6833 |  | 1.0996 |  |  | 197.2 | 6.11
[7 empty] | 988 |  | -0.10996 |  | 51.5733 |  | 1.0973 |  |  | 197.4 | 6.1
[7 empty] | 989 |  | -0.10973 |  | 51.4636 |  | 1.095 |  |  | 197.6 | 6.1
[7 empty] | 990 |  | -0.1095 |  | 51.3541 |  | 1.0926 |  |  | 197.8 | 6.1
[7 empty] | 991 |  | -0.10926 |  | 51.2449 |  | 1.0903 |  |  | 198 | 6.09
[7 empty] | 992 |  | -0.10903 |  | 51.1358 |  | 1.088 |  |  | 198.2 | 6.09
[7 empty] | 993 |  | -0.1088 |  | 51.027 |  | 1.0857 |  |  | 198.4 | 6.09
[7 empty] | 994 |  | -0.10857 |  | 50.9185 |  | 1.0834 |  |  | 198.6 | 6.09
[7 empty] | 995 |  | -0.10834 |  | 50.8101 |  | 1.0811 |  |  | 198.8 | 6.08
[7 empty] | 996 |  | -0.10811 |  | 50.702 |  | 1.0788 |  |  | 199 | 6.08
[7 empty] | 997 |  | -0.10788 |  | 50.5941 |  | 1.0765 |  |  | 199.2 | 6.08
[7 empty] | 998 |  | -0.10765 |  | 50.4865 |  | 1.0742 |  |  | 199.4 | 6.08
[7 empty] | 999 |  | -0.10742 |  | 50.3791 |  | 1.0719 |  |  | 199.6 | 6.07
[7 empty] | 1000 |  | -0.10719 |  | 50.2719 |  | 1.0696 |  |  | 199.8 | 6.07
[7 empty] | 1001 |  | -0.10696 |  | 50.1649 |  | 1.0673 |  |  | 200 | 6.07
[7 empty] | 1002 |  | -0.10673 |  | 50.0582 |  | 1.0651 |  |  | 200.2 | 6.07
[7 empty] | 1003 |  | -0.10651 |  | 49.9517 |  | 1.0628 |  |  | 200.4 | 6.07
[7 empty] | 1004 |  | -0.10628 |  | 49.8454 |  | 1.0605 |  |  | 200.6 | 6.06
[7 empty] | 1005 |  | -0.10605 |  | 49.7393 |  | 1.0583 |  |  | 200.8 | 6.06
[7 empty] | 1006 |  | -0.10583 |  | 49.6335 |  | 1.056 |  |  | 201 | 6.06
[7 empty] | 1007 |  | -0.1056 |  | 49.5279 |  | 1.0538 |  |  | 201.2 | 6.05
[7 empty] | 1008 |  | -0.10538 |  | 49.4225 |  | 1.0515 |  |  | 201.4 | 6.06
[7 empty] | 1009 |  | -0.10515 |  | 49.3174 |  | 1.0493 |  |  | 201.6 | 6.05
[7 empty] | 1010 |  | -0.10493 |  | 49.2125 |  | 1.0471 |  |  | 201.8 | 6.05
[7 empty] | 1011 |  | -0.10471 |  | 49.1077 |  | 1.0448 |  |  | 202 | 6.05
[7 empty] | 1012 |  | -0.10448 |  | 49.0033 |  | 1.0426 |  |  | 202.2 | 6.04
[7 empty] | 1013 |  | -0.10426 |  | 48.899 |  | 1.0404 |  |  | 202.4 | 6.05
[7 empty] | 1014 |  | -0.10404 |  | 48.795 |  | 1.0382 |  |  | 202.6 | 6.04
[7 empty] | 1015 |  | -0.10382 |  | 48.6911 |  | 1.036 |  |  | 202.8 | 6.04
[7 empty] | 1016 |  | -0.1036 |  | 48.5875 |  | 1.0338 |  |  | 203 | 6.04
[7 empty] | 1017 |  | -0.10338 |  | 48.4842 |  | 1.0316 |  |  | 203.2 | 6.03
[7 empty] | 1018 |  | -0.10316 |  | 48.381 |  | 1.0294 |  |  | 203.4 | 6.03
[7 empty] | 1019 |  | -0.10294 |  | 48.2781 |  | 1.0272 |  |  | 203.6 | 6.03
[7 empty] | 1020 |  | -0.10272 |  | 48.1753 |  | 1.025 |  |  | 203.8 | 6.03
[7 empty] | 1021 |  | -0.1025 |  | 48.0728 |  | 1.0228 |  |  | 204 | 6.03
[7 empty] | 1022 |  | -0.10228 |  | 47.9706 |  | 1.0207 |  |  | 204.2 | 6.02
[7 empty] | 1023 |  | -0.10207 |  | 47.8685 |  | 1.0185 |  |  | 204.4 | 6.02
[7 empty] | 1024 |  | -0.10185 |  | 47.7666 |  | 1.0163 |  |  | 204.6 | 6.02
[7 empty] | 1025 |  | -0.10163 |  | 47.665 |  | 1.0141 |  |  | 204.8 | 6.02
[7 empty] | 1026 |  | -0.10141 |  | 47.5636 |  | 1.012 |  |  | 205 | 6.01
[7 empty] | 1027 |  | -0.1012 |  | 47.4624 |  | 1.0098 |  |  | 205.2 | 6.01
[7 empty] | 1028 |  | -0.10098 |  | 47.3614 |  | 1.0077 |  |  | 205.4 | 6.01
[7 empty] | 1029 |  | -0.10077 |  | 47.2607 |  | 1.0055 |  |  | 205.6 | 6
[7 empty] | 1030 |  | -0.10055 |  | 47.1601 |  | 1.0034 |  |  | 205.8 | 6
[7 empty] | 1031 |  | -0.10034 |  | 47.0598 |  | 1.0013 |  |  | 206 | 6
[7 empty] | 1032 |  | -0.10013 |  | 46.9596 |  | 0.99914 |  |  | 206.2 | 6
[7 empty] | 1033 |  | -0.099914 |  | 46.8597 |  | 0.99702 |  |  | 206.4 | 6
[7 empty] | 1034 |  | -0.099702 |  | 46.76 |  | 0.99489 |  |  | 206.6 | 5.99
[7 empty] | 1035 |  | -0.099489 |  | 46.6605 |  | 0.99278 |  |  | 206.8 | 5.99
[7 empty] | 1036 |  | -0.099278 |  | 46.5612 |  | 0.99066 |  |  | 207 | 5.99
[7 empty] | 1037 |  | -0.099066 |  | 46.4622 |  | 0.98856 |  |  | 207.2 | 5.99
[7 empty] | 1038 |  | -0.098856 |  | 46.3633 |  | 0.98645 |  |  | 207.4 | 5.98
[7 empty] | 1039 |  | -0.098645 |  | 46.2647 |  | 0.98435 |  |  | 207.6 | 5.98
[7 empty] | 1040 |  | -0.098435 |  | 46.1662 |  | 0.98226 |  |  | 207.8 | 5.98
[7 empty] | 1041 |  | -0.098226 |  | 46.068 |  | 0.98017 |  |  | 208 | 5.98
[7 empty] | 1042 |  | -0.098017 |  | 45.97 |  | 0.97809 |  |  | 208.2 | 5.97
[7 empty] | 1043 |  | -0.097809 |  | 45.8722 |  | 0.976 |  |  | 208.4 | 5.97
[7 empty] | 1044 |  | -0.0976 |  | 45.7746 |  | 0.97393 |  |  | 208.6 | 5.97
[7 empty] | 1045 |  | -0.097393 |  | 45.6772 |  | 0.97186 |  |  | 208.8 | 5.97
[7 empty] | 1046 |  | -0.097186 |  | 45.58 |  | 0.96979 |  |  | 209 | 5.96
[7 empty] | 1047 |  | -0.096979 |  | 45.483 |  | 0.96772 |  |  | 209.2 | 5.96
[7 empty] | 1048 |  | -0.096772 |  | 45.3863 |  | 0.96567 |  |  | 209.4 | 5.96
[7 empty] | 1049 |  | -0.096567 |  | 45.2897 |  | 0.96361 |  |  | 209.6 | 5.96
[7 empty] | 1050 |  | -0.096361 |  | 45.1933 |  | 0.96156 |  |  | 209.8 | 5.96
[7 empty] | 1051 |  | -0.096156 |  | 45.0972 |  | 0.95951 |  |  | 210 | 5.95
[7 empty] | 1052 |  | -0.095951 |  | 45.0012 |  | 0.95747 |  |  | 210.2 | 5.95
[7 empty] | 1053 |  | -0.095747 |  | 44.9055 |  | 0.95544 |  |  | 210.4 | 5.95
[7 empty] | 1054 |  | -0.095544 |  | 44.8099 |  | 0.9534 |  |  | 210.6 | 5.95
[7 empty] | 1055 |  | -0.09534 |  | 44.7146 |  | 0.95137 |  |  | 210.8 | 5.94
[7 empty] | 1056 |  | -0.095137 |  | 44.6195 |  | 0.94935 |  |  | 211 | 5.94
[7 empty] | 1057 |  | -0.094935 |  | 44.5245 |  | 0.94733 |  |  | 211.2 | 5.94
[7 empty] | 1058 |  | -0.094733 |  | 44.4298 |  | 0.94531 |  |  | 211.4 | 5.94
[7 empty] | 1059 |  | -0.094531 |  | 44.3353 |  | 0.9433 |  |  | 211.6 | 5.93
[7 empty] | 1060 |  | -0.09433 |  | 44.2409 |  | 0.9413 |  |  | 211.8 | 5.93
[7 empty] | 1061 |  | -0.09413 |  | 44.1468 |  | 0.93929 |  |  | 212 | 5.93
[7 empty] | 1062 |  | -0.093929 |  | 44.0529 |  | 0.9373 |  |  | 212.2 | 5.93
[7 empty] | 1063 |  | -0.09373 |  | 43.9591 |  | 0.9353 |  |  | 212.4 | 5.93
[7 empty] | 1064 |  | -0.09353 |  | 43.8656 |  | 0.93331 |  |  | 212.6 | 5.92
[7 empty] | 1065 |  | -0.093331 |  | 43.7723 |  | 0.93133 |  |  | 212.8 | 5.92
[7 empty] | 1066 |  | -0.093133 |  | 43.6791 |  | 0.92934 |  |  | 213 | 5.92
[7 empty] | 1067 |  | -0.092934 |  | 43.5862 |  | 0.92737 |  |  | 213.2 | 5.92
[7 empty] | 1068 |  | -0.092737 |  | 43.4935 |  | 0.92539 |  |  | 213.4 | 5.91
[7 empty] | 1069 |  | -0.092539 |  | 43.4009 |  | 0.92342 |  |  | 213.6 | 5.91
[7 empty] | 1070 |  | -0.092342 |  | 43.3086 |  | 0.92146 |  |  | 213.8 | 5.91
[7 empty] | 1071 |  | -0.092146 |  | 43.2164 |  | 0.9195 |  |  | 214 | 5.91
[7 empty] | 1072 |  | -0.09195 |  | 43.1245 |  | 0.91754 |  |  | 214.2 | 5.91
[7 empty] | 1073 |  | -0.091754 |  | 43.0327 |  | 0.91559 |  |  | 214.4 | 5.9
[7 empty] | 1074 |  | -0.091559 |  | 42.9412 |  | 0.91364 |  |  | 214.6 | 5.9
[7 empty] | 1075 |  | -0.091364 |  | 42.8498 |  | 0.9117 |  |  | 214.8 | 5.9
[7 empty] | 1076 |  | -0.09117 |  | 42.7587 |  | 0.90976 |  |  | 215 | 5.9
[7 empty] | 1077 |  | -0.090976 |  | 42.6677 |  | 0.90782 |  |  | 215.2 | 5.89
[7 empty] | 1078 |  | -0.090782 |  | 42.5769 |  | 0.90589 |  |  | 215.4 | 5.89
[7 empty] | 1079 |  | -0.090589 |  | 42.4863 |  | 0.90396 |  |  | 215.6 | 5.89
[7 empty] | 1080 |  | -0.090396 |  | 42.3959 |  | 0.90204 |  |  | 215.8 | 5.89
[7 empty] | 1081 |  | -0.090204 |  | 42.3057 |  | 0.90012 |  |  | 216 | 5.88
[7 empty] | 1082 |  | -0.090012 |  | 42.2157 |  | 0.89821 |  |  | 216.2 | 5.88
[7 empty] | 1083 |  | -0.089821 |  | 42.1259 |  | 0.8963 |  |  | 216.4 | 5.88
[7 empty] | 1084 |  | -0.08963 |  | 42.0362 |  | 0.89439 |  |  | 216.6 | 5.88
[7 empty] | 1085 |  | -0.089439 |  | 41.9468 |  | 0.89249 |  |  | 216.8 | 5.88
[7 empty] | 1086 |  | -0.089249 |  | 41.8576 |  | 0.89059 |  |  | 217 | 5.87
[7 empty] | 1087 |  | -0.089059 |  | 41.7685 |  | 0.88869 |  |  | 217.2 | 5.87
[7 empty] | 1088 |  | -0.088869 |  | 41.6796 |  | 0.8868 |  |  | 217.4 | 5.87
[7 empty] | 1089 |  | -0.08868 |  | 41.5909 |  | 0.88491 |  |  | 217.6 | 5.87
[7 empty] | 1090 |  | -0.088491 |  | 41.5025 |  | 0.88303 |  |  | 217.8 | 5.86
[7 empty] | 1091 |  | -0.088303 |  | 41.4142 |  | 0.88115 |  |  | 218 | 5.86
[7 empty] | 1092 |  | -0.088115 |  | 41.326 |  | 0.87928 |  |  | 218.2 | 5.86
[7 empty] | 1093 |  | -0.087928 |  | 41.2381 |  | 0.87741 |  |  | 218.4 | 5.86
[7 empty] | 1094 |  | -0.087741 |  | 41.1504 |  | 0.87554 |  |  | 218.6 | 5.85
[7 empty] | 1095 |  | -0.087554 |  | 41.0628 |  | 0.87368 |  |  | 218.8 | 5.85
[7 empty] | 1096 |  | -0.087368 |  | 40.9754 |  | 0.87182 |  |  | 219 | 5.85
[7 empty] | 1097 |  | -0.087182 |  | 40.8883 |  | 0.86996 |  |  | 219.2 | 5.85
[7 empty] | 1098 |  | -0.086996 |  | 40.8013 |  | 0.86811 |  |  | 219.4 | 5.85
[7 empty] | 1099 |  | -0.086811 |  | 40.7145 |  | 0.86627 |  |  | 219.6 | 5.84
[7 empty] | 1100 |  | -0.086627 |  | 40.6278 |  | 0.86442 |  |  | 219.8 | 5.84
[7 empty] | 1101 |  | -0.086442 |  | 40.5414 |  | 0.86258 |  |  | 220 | 5.84
[7 empty] | 1102 |  | -0.086258 |  | 40.4551 |  | 0.86075 |  |  | 220.2 | 5.84
[7 empty] | 1103 |  | -0.086075 |  | 40.3691 |  | 0.85892 |  |  | 220.4 | 5.84
[7 empty] | 1104 |  | -0.085892 |  | 40.2832 |  | 0.85709 |  |  | 220.6 | 5.83
[7 empty] | 1105 |  | -0.085709 |  | 40.1975 |  | 0.85526 |  |  | 220.8 | 5.83
[7 empty] | 1106 |  | -0.085526 |  | 40.1119 |  | 0.85345 |  |  | 221 | 5.83
[7 empty] | 1107 |  | -0.085345 |  | 40.0266 |  | 0.85163 |  |  | 221.2 | 5.82
[7 empty] | 1108 |  | -0.085163 |  | 39.9414 |  | 0.84982 |  |  | 221.4 | 5.83
[7 empty] | 1109 |  | -0.084982 |  | 39.8564 |  | 0.84801 |  |  | 221.6 | 5.82
[7 empty] | 1110 |  | -0.084801 |  | 39.7716 |  | 0.84621 |  |  | 221.8 | 5.82
[7 empty] | 1111 |  | -0.084621 |  | 39.687 |  | 0.8444 |  |  | 222 | 5.81
[7 empty] | 1112 |  | -0.08444 |  | 39.6026 |  | 0.84261 |  |  | 222.2 | 5.82
[7 empty] | 1113 |  | -0.084261 |  | 39.5183 |  | 0.84082 |  |  | 222.4 | 5.81
[7 empty] | 1114 |  | -0.084082 |  | 39.4342 |  | 0.83903 |  |  | 222.6 | 5.81
[7 empty] | 1115 |  | -0.083903 |  | 39.3503 |  | 0.83724 |  |  | 222.8 | 5.8
[7 empty] | 1116 |  | -0.083724 |  | 39.2666 |  | 0.83546 |  |  | 223 | 5.8
[7 empty] | 1117 |  | -0.083546 |  | 39.1831 |  | 0.83368 |  |  | 223.2 | 5.8
[7 empty] | 1118 |  | -0.083368 |  | 39.0997 |  | 0.83191 |  |  | 223.4 | 5.8
[7 empty] | 1119 |  | -0.083191 |  | 39.0165 |  | 0.83014 |  |  | 223.6 | 5.8
[7 empty] | 1120 |  | -0.083014 |  | 38.9335 |  | 0.82837 |  |  | 223.8 | 5.79
[7 empty] | 1121 |  | -0.082837 |  | 38.8507 |  | 0.82661 |  |  | 224 | 5.8
[7 empty] | 1122 |  | -0.082661 |  | 38.768 |  | 0.82485 |  |  | 224.2 | 5.79
[7 empty] | 1123 |  | -0.082485 |  | 38.6855 |  | 0.8231 |  |  | 224.4 | 5.79
[7 empty] | 1124 |  | -0.08231 |  | 38.6032 |  | 0.82134 |  |  | 224.6 | 5.79
[7 empty] | 1125 |  | -0.082134 |  | 38.5211 |  | 0.8196 |  |  | 224.8 | 5.78
[7 empty] | 1126 |  | -0.08196 |  | 38.4391 |  | 0.81785 |  |  | 225 | 5.78
[7 empty] | 1127 |  | -0.081785 |  | 38.3573 |  | 0.81611 |  |  | 225.2 | 5.78
[7 empty] | 1128 |  | -0.081611 |  | 38.2757 |  | 0.81438 |  |  | 225.4 | 5.78
[7 empty] | 1129 |  | -0.081438 |  | 38.1943 |  | 0.81264 |  |  | 225.6 | 5.78
[7 empty] | 1130 |  | -0.081264 |  | 38.113 |  | 0.81091 |  |  | 225.8 | 5.77
[7 empty] | 1131 |  | -0.081091 |  | 38.0319 |  | 0.80919 |  |  | 226 | 5.77
[7 empty] | 1132 |  | -0.080919 |  | 37.951 |  | 0.80747 |  |  | 226.2 | 5.77
[7 empty] | 1133 |  | -0.080747 |  | 37.8702 |  | 0.80575 |  |  | 226.4 | 5.76
[7 empty] | 1134 |  | -0.080575 |  | 37.7897 |  | 0.80404 |  |  | 226.6 | 5.76
[7 empty] | 1135 |  | -0.080404 |  | 37.7093 |  | 0.80232 |  |  | 226.8 | 5.76
[7 empty] | 1136 |  | -0.080232 |  | 37.629 |  | 0.80062 |  |  | 227 | 5.76
[7 empty] | 1137 |  | -0.080062 |  | 37.549 |  | 0.79891 |  |  | 227.2 | 5.76
[7 empty] | 1138 |  | -0.079891 |  | 37.4691 |  | 0.79721 |  |  | 227.4 | 5.76
[7 empty] | 1139 |  | -0.079721 |  | 37.3894 |  | 0.79552 |  |  | 227.6 | 5.75
[7 empty] | 1140 |  | -0.079552 |  | 37.3098 |  | 0.79383 |  |  | 227.8 | 5.75
[7 empty] | 1141 |  | -0.079383 |  | 37.2304 |  | 0.79214 |  |  | 228 | 5.75
[7 empty] | 1142 |  | -0.079214 |  | 37.1512 |  | 0.79045 |  |  | 228.2 | 5.75
[7 empty] | 1143 |  | -0.079045 |  | 37.0722 |  | 0.78877 |  |  | 228.4 | 5.74
[7 empty] | 1144 |  | -0.078877 |  | 36.9933 |  | 0.78709 |  |  | 228.6 | 5.74
[7 empty] | 1145 |  | -0.078709 |  | 36.9146 |  | 0.78542 |  |  | 228.8 | 5.74
[7 empty] | 1146 |  | -0.078542 |  | 36.836 |  | 0.78375 |  |  | 229 | 5.74
[7 empty] | 1147 |  | -0.078375 |  | 36.7577 |  | 0.78208 |  |  | 229.2 | 5.74
[7 empty] | 1148 |  | -0.078208 |  | 36.6795 |  | 0.78041 |  |  | 229.4 | 5.73
[7 empty] | 1149 |  | -0.078041 |  | 36.6014 |  | 0.77875 |  |  | 229.6 | 5.73
[7 empty] | 1150 |  | -0.077875 |  | 36.5235 |  | 0.7771 |  |  | 229.8 | 5.73
[7 empty] | 1151 |  | -0.07771 |  | 36.4458 |  | 0.77544 |  |  | 230 | 5.72
[7 empty] | 1152 |  | -0.077544 |  | 36.3683 |  | 0.77379 |  |  | 230.2 | 5.73
[7 empty] | 1153 |  | -0.077379 |  | 36.2909 |  | 0.77215 |  |  | 230.4 | 5.72
[7 empty] | 1154 |  | -0.077215 |  | 36.2137 |  | 0.7705 |  |  | 230.6 | 5.72
[7 empty] | 1155 |  | -0.07705 |  | 36.1366 |  | 0.76886 |  |  | 230.8 | 5.72
[7 empty] | 1156 |  | -0.076886 |  | 36.0598 |  | 0.76723 |  |  | 231 | 5.71
[7 empty] | 1157 |  | -0.076723 |  | 35.983 |  | 0.7656 |  |  | 231.2 | 5.71
[7 empty] | 1158 |  | -0.07656 |  | 35.9065 |  | 0.76397 |  |  | 231.4 | 5.71
[7 empty] | 1159 |  | -0.076397 |  | 35.8301 |  | 0.76234 |  |  | 231.6 | 5.71
[7 empty] | 1160 |  | -0.076234 |  | 35.7538 |  | 0.76072 |  |  | 231.8 | 5.71
[7 empty] | 1161 |  | -0.076072 |  | 35.6778 |  | 0.7591 |  |  | 232 | 5.7
[7 empty] | 1162 |  | -0.07591 |  | 35.6019 |  | 0.75749 |  |  | 232.2 | 5.7
[7 empty] | 1163 |  | -0.075749 |  | 35.5261 |  | 0.75587 |  |  | 232.4 | 5.7
[7 empty] | 1164 |  | -0.075587 |  | 35.4505 |  | 0.75427 |  |  | 232.6 | 5.7
[7 empty] | 1165 |  | -0.075427 |  | 35.3751 |  | 0.75266 |  |  | 232.8 | 5.7
[7 empty] | 1166 |  | -0.075266 |  | 35.2998 |  | 0.75106 |  |  | 233 | 5.69
[7 empty] | 1167 |  | -0.075106 |  | 35.2247 |  | 0.74946 |  |  | 233.2 | 5.69
[7 empty] | 1168 |  | -0.074946 |  | 35.1498 |  | 0.74787 |  |  | 233.4 | 5.69
[7 empty] | 1169 |  | -0.074787 |  | 35.075 |  | 0.74628 |  |  | 233.6 | 5.69
[7 empty] | 1170 |  | -0.074628 |  | 35.0004 |  | 0.74469 |  |  | 233.8 | 5.69
[7 empty] | 1171 |  | -0.074469 |  | 34.9259 |  | 0.7431 |  |  | 234 | 5.68
[7 empty] | 1172 |  | -0.07431 |  | 34.8516 |  | 0.74152 |  |  | 234.2 | 5.68
[7 empty] | 1173 |  | -0.074152 |  | 34.7774 |  | 0.73995 |  |  | 234.4 | 5.68
[7 empty] | 1174 |  | -0.073995 |  | 34.7034 |  | 0.73837 |  |  | 234.6 | 5.68
[7 empty] | 1175 |  | -0.073837 |  | 34.6296 |  | 0.7368 |  |  | 234.8 | 5.67
[7 empty] | 1176 |  | -0.07368 |  | 34.5559 |  | 0.73523 |  |  | 235 | 5.67
[7 empty] | 1177 |  | -0.073523 |  | 34.4824 |  | 0.73367 |  |  | 235.2 | 5.67
[7 empty] | 1178 |  | -0.073367 |  | 34.409 |  | 0.73211 |  |  | 235.4 | 5.67
[7 empty] | 1179 |  | -0.073211 |  | 34.3358 |  | 0.73055 |  |  | 235.6 | 5.66
[7 empty] | 1180 |  | -0.073055 |  | 34.2628 |  | 0.72899 |  |  | 235.8 | 5.66
[7 empty] | 1181 |  | -0.072899 |  | 34.1899 |  | 0.72744 |  |  | 236 | 5.66
[7 empty] | 1182 |  | -0.072744 |  | 34.1171 |  | 0.7259 |  |  | 236.2 | 5.66
[7 empty] | 1183 |  | -0.07259 |  | 34.0445 |  | 0.72435 |  |  | 236.4 | 5.66
[7 empty] | 1184 |  | -0.072435 |  | 33.9721 |  | 0.72281 |  |  | 236.6 | 5.65
[7 empty] | 1185 |  | -0.072281 |  | 33.8998 |  | 0.72127 |  |  | 236.8 | 5.65
[7 empty] | 1186 |  | -0.072127 |  | 33.8277 |  | 0.71974 |  |  | 237 | 5.65
[7 empty] | 1187 |  | -0.071974 |  | 33.7557 |  | 0.71821 |  |  | 237.2 | 5.65
[7 empty] | 1188 |  | -0.071821 |  | 33.6839 |  | 0.71668 |  |  | 237.4 | 5.64
[7 empty] | 1189 |  | -0.071668 |  | 33.6122 |  | 0.71515 |  |  | 237.6 | 5.64
[7 empty] | 1190 |  | -0.071515 |  | 33.5407 |  | 0.71363 |  |  | 237.8 | 5.64
[7 empty] | 1191 |  | -0.071363 |  | 33.4693 |  | 0.71211 |  |  | 238 | 5.64
[7 empty] | 1192 |  | -0.071211 |  | 33.3981 |  | 0.7106 |  |  | 238.2 | 5.64
[7 empty] | 1193 |  | -0.07106 |  | 33.3271 |  | 0.70909 |  |  | 238.4 | 5.63
[7 empty] | 1194 |  | -0.070909 |  | 33.2562 |  | 0.70758 |  |  | 238.6 | 5.63
[7 empty] | 1195 |  | -0.070758 |  | 33.1854 |  | 0.70607 |  |  | 238.8 | 5.63
[7 empty] | 1196 |  | -0.070607 |  | 33.1148 |  | 0.70457 |  |  | 239 | 5.63
[7 empty] | 1197 |  | -0.070457 |  | 33.0443 |  | 0.70307 |  |  | 239.2 | 5.62
[7 empty] | 1198 |  | -0.070307 |  | 32.974 |  | 0.70158 |  |  | 239.4 | 5.62
[7 empty] | 1199 |  | -0.070158 |  | 32.9039 |  | 0.70008 |  |  | 239.6 | 5.62
[7 empty] | 1200 |  | -0.070008 |  | 32.8339 |  | 0.69859 |  |  | 239.8 | 5.61
[7 empty] | 1201 |  | -0.069859 |  | 32.764 |  | 0.69711 |  |  | 240 | 5.62
[7 empty] | 1202 |  | -0.069711 |  | 32.6943 |  | 0.69562 |  |  | 240.2 | 5.61
[7 empty] | 1203 |  | -0.069562 |  | 32.6247 |  | 0.69414 |  |  | 240.4 | 5.61
[7 empty] | 1204 |  | -0.069414 |  | 32.5553 |  | 0.69267 |  |  | 240.6 | 5.61
[7 empty] | 1205 |  | -0.069267 |  | 32.4861 |  | 0.69119 |  |  | 240.8 | 5.6
[7 empty] | 1206 |  | -0.069119 |  | 32.4169 |  | 0.68972 |  |  | 241 | 5.61
[7 empty] | 1207 |  | -0.068972 |  | 32.348 |  | 0.68825 |  |  | 241.2 | 5.6
[7 empty] | 1208 |  | -0.068825 |  | 32.2791 |  | 0.68679 |  |  | 241.4 | 5.6
[7 empty] | 1209 |  | -0.068679 |  | 32.2105 |  | 0.68533 |  |  | 241.6 | 5.6
[7 empty] | 1210 |  | -0.068533 |  | 32.1419 |  | 0.68387 |  |  | 241.8 | 5.6
[7 empty] | 1211 |  | -0.068387 |  | 32.0735 |  | 0.68242 |  |  | 242 | 5.59
[7 empty] | 1212 |  | -0.068242 |  | 32.0053 |  | 0.68096 |  |  | 242.2 | 5.59
[7 empty] | 1213 |  | -0.068096 |  | 31.9372 |  | 0.67951 |  |  | 242.4 | 5.59
[7 empty] | 1214 |  | -0.067951 |  | 31.8693 |  | 0.67807 |  |  | 242.6 | 5.59
[7 empty] | 1215 |  | -0.067807 |  | 31.8014 |  | 0.67663 |  |  | 242.8 | 5.58
[7 empty] | 1216 |  | -0.067663 |  | 31.7338 |  | 0.67519 |  |  | 243 | 5.58
[7 empty] | 1217 |  | -0.067519 |  | 31.6663 |  | 0.67375 |  |  | 243.2 | 5.58
[7 empty] | 1218 |  | -0.067375 |  | 31.5989 |  | 0.67232 |  |  | 243.4 | 5.58
[7 empty] | 1219 |  | -0.067232 |  | 31.5317 |  | 0.67089 |  |  | 243.6 | 5.58
[7 empty] | 1220 |  | -0.067089 |  | 31.4646 |  | 0.66946 |  |  | 243.8 | 5.57
[7 empty] | 1221 |  | -0.066946 |  | 31.3976 |  | 0.66803 |  |  | 244 | 5.57
[7 empty] | 1222 |  | -0.066803 |  | 31.3308 |  | 0.66661 |  |  | 244.2 | 5.57
[7 empty] | 1223 |  | -0.066661 |  | 31.2642 |  | 0.66519 |  |  | 244.4 | 5.57
[7 empty] | 1224 |  | -0.066519 |  | 31.1976 |  | 0.66378 |  |  | 244.6 | 5.57
[7 empty] | 1225 |  | -0.066378 |  | 31.1313 |  | 0.66237 |  |  | 244.8 | 5.57
[7 empty] | 1226 |  | -0.066237 |  | 31.065 |  | 0.66096 |  |  | 245 | 5.56
[7 empty] | 1227 |  | -0.066096 |  | 30.9989 |  | 0.65955 |  |  | 245.2 | 5.56
[7 empty] | 1228 |  | -0.065955 |  | 30.933 |  | 0.65815 |  |  | 245.4 | 5.55
[7 empty] | 1229 |  | -0.065815 |  | 30.8672 |  | 0.65675 |  |  | 245.6 | 5.55
[7 empty] | 1230 |  | -0.065675 |  | 30.8015 |  | 0.65535 |  |  | 245.8 | 5.55
[7 empty] | 1231 |  | -0.065535 |  | 30.7359 |  | 0.65396 |  |  | 246 | 5.55
[7 empty] | 1232 |  | -0.065396 |  | 30.6706 |  | 0.65256 |  |  | 246.2 | 5.55
[7 empty] | 1233 |  | -0.065256 |  | 30.6053 |  | 0.65118 |  |  | 246.4 | 5.55
[7 empty] | 1234 |  | -0.065118 |  | 30.5402 |  | 0.64979 |  |  | 246.6 | 5.54
[7 empty] | 1235 |  | -0.064979 |  | 30.4752 |  | 0.64841 |  |  | 246.8 | 5.54
[7 empty] | 1236 |  | -0.064841 |  | 30.4104 |  | 0.64703 |  |  | 247 | 5.54
[7 empty] | 1237 |  | -0.064703 |  | 30.3457 |  | 0.64565 |  |  | 247.2 | 5.54
[7 empty] | 1238 |  | -0.064565 |  | 30.2811 |  | 0.64428 |  |  | 247.4 | 5.54
[7 empty] | 1239 |  | -0.064428 |  | 30.2167 |  | 0.64291 |  |  | 247.6 | 5.53
[7 empty] | 1240 |  | -0.064291 |  | 30.1524 |  | 0.64154 |  |  | 247.8 | 5.53
[7 empty] | 1241 |  | -0.064154 |  | 30.0882 |  | 0.64017 |  |  | 248 | 5.53
[7 empty] | 1242 |  | -0.064017 |  | 30.0242 |  | 0.63881 |  |  | 248.2 | 5.52
[7 empty] | 1243 |  | -0.063881 |  | 29.9603 |  | 0.63745 |  |  | 248.4 | 5.52
[7 empty] | 1244 |  | -0.063745 |  | 29.8966 |  | 0.6361 |  |  | 248.6 | 5.52
[7 empty] | 1245 |  | -0.06361 |  | 29.833 |  | 0.63474 |  |  | 248.8 | 5.52
[7 empty] | 1246 |  | -0.063474 |  | 29.7695 |  | 0.63339 |  |  | 249 | 5.52
[7 empty] | 1247 |  | -0.063339 |  | 29.7062 |  | 0.63205 |  |  | 249.2 | 5.51
[7 empty] | 1248 |  | -0.063205 |  | 29.6429 |  | 0.6307 |  |  | 249.4 | 5.51
[7 empty] | 1249 |  | -0.06307 |  | 29.5799 |  | 0.62936 |  |  | 249.6 | 5.51
[7 empty] | 1250 |  | -0.062936 |  | 29.5169 |  | 0.62802 |  |  | 249.8 | 5.51
[7 empty] | 1251 |  | -0.062802 |  | 29.4541 |  | 0.62668 |  |  | 250 | 5.51
[7 empty] | 1252 |  | -0.062668 |  | 29.3915 |  | 0.62535 |  |  | 250.2 | 5.5
[7 empty] | 1253 |  | -0.062535 |  | 29.3289 |  | 0.62402 |  |  | 250.4 | 5.5
[7 empty] | 1254 |  | -0.062402 |  | 29.2665 |  | 0.62269 |  |  | 250.6 | 5.5
[7 empty] | 1255 |  | -0.062269 |  | 29.2043 |  | 0.62137 |  |  | 250.8 | 5.5
[7 empty] | 1256 |  | -0.062137 |  | 29.1421 |  | 0.62005 |  |  | 251 | 5.5
[7 empty] | 1257 |  | -0.062005 |  | 29.0801 |  | 0.61873 |  |  | 251.2 | 5.49
[7 empty] | 1258 |  | -0.061873 |  | 29.0183 |  | 0.61741 |  |  | 251.4 | 5.49
[7 empty] | 1259 |  | -0.061741 |  | 28.9565 |  | 0.6161 |  |  | 251.6 | 5.49
[7 empty] | 1260 |  | -0.06161 |  | 28.8949 |  | 0.61479 |  |  | 251.8 | 5.49
[7 empty] | 1261 |  | -0.061479 |  | 28.8334 |  | 0.61348 |  |  | 252 | 5.49
[7 empty] | 1262 |  | -0.061348 |  | 28.7721 |  | 0.61217 |  |  | 252.2 | 5.48
[7 empty] | 1263 |  | -0.061217 |  | 28.7109 |  | 0.61087 |  |  | 252.4 | 5.48
[7 empty] | 1264 |  | -0.061087 |  | 28.6498 |  | 0.60957 |  |  | 252.6 | 5.48
[7 empty] | 1265 |  | -0.060957 |  | 28.5888 |  | 0.60827 |  |  | 252.8 | 5.47
[7 empty] | 1266 |  | -0.060827 |  | 28.528 |  | 0.60698 |  |  | 253 | 5.48
[7 empty] | 1267 |  | -0.060698 |  | 28.4673 |  | 0.60569 |  |  | 253.2 | 5.47
[7 empty] | 1268 |  | -0.060569 |  | 28.4067 |  | 0.6044 |  |  | 253.4 | 5.47
[7 empty] | 1269 |  | -0.06044 |  | 28.3463 |  | 0.60311 |  |  | 253.6 | 5.47
[7 empty] | 1270 |  | -0.060311 |  | 28.286 |  | 0.60183 |  |  | 253.8 | 5.47
[7 empty] | 1271 |  | -0.060183 |  | 28.2258 |  | 0.60055 |  |  | 254 | 5.46
[7 empty] | 1272 |  | -0.060055 |  | 28.1657 |  | 0.59927 |  |  | 254.2 | 5.46
[7 empty] | 1273 |  | -0.059927 |  | 28.1058 |  | 0.598 |  |  | 254.4 | 5.46
[7 empty] | 1274 |  | -0.0598 |  | 28.046 |  | 0.59672 |  |  | 254.6 | 5.46
[7 empty] | 1275 |  | -0.059672 |  | 27.9863 |  | 0.59545 |  |  | 254.8 | 5.46
[7 empty] | 1276 |  | -0.059545 |  | 27.9268 |  | 0.59419 |  |  | 255 | 5.45
[7 empty] | 1277 |  | -0.059419 |  | 27.8674 |  | 0.59292 |  |  | 255.2 | 5.45
[7 empty] | 1278 |  | -0.059292 |  | 27.8081 |  | 0.59166 |  |  | 255.4 | 5.45
[7 empty] | 1279 |  | -0.059166 |  | 27.7489 |  | 0.5904 |  |  | 255.6 | 5.45
[7 empty] | 1280 |  | -0.05904 |  | 27.6899 |  | 0.58915 |  |  | 255.8 | 5.45
[7 empty] | 1281 |  | -0.058915 |  | 27.631 |  | 0.58789 |  |  | 256 | 5.44
[7 empty] | 1282 |  | -0.058789 |  | 27.5722 |  | 0.58664 |  |  | 256.2 | 5.44
[7 empty] | 1283 |  | -0.058664 |  | 27.5135 |  | 0.58539 |  |  | 256.4 | 5.44
[7 empty] | 1284 |  | -0.058539 |  | 27.455 |  | 0.58415 |  |  | 256.6 | 5.44
[7 empty] | 1285 |  | -0.058415 |  | 27.3965 |  | 0.58291 |  |  | 256.8 | 5.44
[7 empty] | 1286 |  | -0.058291 |  | 27.3383 |  | 0.58167 |  |  | 257 | 5.43
[7 empty] | 1287 |  | -0.058167 |  | 27.2801 |  | 0.58043 |  |  | 257.2 | 5.43
[7 empty] | 1288 |  | -0.058043 |  | 27.222 |  | 0.57919 |  |  | 257.4 | 5.43
[7 empty] | 1289 |  | -0.057919 |  | 27.1641 |  | 0.57796 |  |  | 257.6 | 5.43
[7 empty] | 1290 |  | -0.057796 |  | 27.1063 |  | 0.57673 |  |  | 257.8 | 5.42
[7 empty] | 1291 |  | -0.057673 |  | 27.0487 |  | 0.5755 |  |  | 258 | 5.42
[7 empty] | 1292 |  | -0.05755 |  | 26.9911 |  | 0.57428 |  |  | 258.2 | 5.42
[7 empty] | 1293 |  | -0.057428 |  | 26.9337 |  | 0.57306 |  |  | 258.4 | 5.42
[7 empty] | 1294 |  | -0.057306 |  | 26.8764 |  | 0.57184 |  |  | 258.6 | 5.42
[7 empty] | 1295 |  | -0.057184 |  | 26.8192 |  | 0.57062 |  |  | 258.8 | 5.41
[7 empty] | 1296 |  | -0.057062 |  | 26.7621 |  | 0.56941 |  |  | 259 | 5.41
[7 empty] | 1297 |  | -0.056941 |  | 26.7052 |  | 0.5682 |  |  | 259.2 | 5.41
[7 empty] | 1298 |  | -0.05682 |  | 26.6484 |  | 0.56699 |  |  | 259.4 | 5.41
[7 empty] | 1299 |  | -0.056699 |  | 26.5917 |  | 0.56578 |  |  | 259.6 | 5.4
[7 empty] | 1300 |  | -0.056578 |  | 26.5351 |  | 0.56458 |  |  | 259.8 | 5.41
[7 empty] | 1301 |  | -0.056458 |  | 26.4786 |  | 0.56338 |  |  | 260 | 5.4
[7 empty] | 1302 |  | -0.056338 |  | 26.4223 |  | 0.56218 |  |  | 260.2 | 5.4
[7 empty] | 1303 |  | -0.056218 |  | 26.3661 |  | 0.56098 |  |  | 260.4 | 5.4
[7 empty] | 1304 |  | -0.056098 |  | 26.31 |  | 0.55979 |  |  | 260.6 | 5.39
[7 empty] | 1305 |  | -0.055979 |  | 26.254 |  | 0.5586 |  |  | 260.8 | 5.39
[7 empty] | 1306 |  | -0.05586 |  | 26.1981 |  | 0.55741 |  |  | 261 | 5.39
[7 empty] | 1307 |  | -0.055741 |  | 26.1424 |  | 0.55622 |  |  | 261.2 | 5.39
[7 empty] | 1308 |  | -0.055622 |  | 26.0868 |  | 0.55504 |  |  | 261.4 | 5.39
[7 empty] | 1309 |  | -0.055504 |  | 26.0313 |  | 0.55386 |  |  | 261.6 | 5.39
[7 empty] | 1310 |  | -0.055386 |  | 25.9759 |  | 0.55268 |  |  | 261.8 | 5.38
[7 empty] | 1311 |  | -0.055268 |  | 25.9206 |  | 0.5515 |  |  | 262 | 5.38
[7 empty] | 1312 |  | -0.05515 |  | 25.8655 |  | 0.55033 |  |  | 262.2 | 5.38
[7 empty] | 1313 |  | -0.055033 |  | 25.8104 |  | 0.54916 |  |  | 262.4 | 5.38
[7 empty] | 1314 |  | -0.054916 |  | 25.7555 |  | 0.54799 |  |  | 262.6 | 5.37
[7 empty] | 1315 |  | -0.054799 |  | 25.7007 |  | 0.54682 |  |  | 262.8 | 5.37
[7 empty] | 1316 |  | -0.054682 |  | 25.646 |  | 0.54566 |  |  | 263 | 5.37
[7 empty] | 1317 |  | -0.054566 |  | 25.5915 |  | 0.5445 |  |  | 263.2 | 5.37
[7 empty] | 1318 |  | -0.05445 |  | 25.537 |  | 0.54334 |  |  | 263.4 | 5.37
[7 empty] | 1319 |  | -0.054334 |  | 25.4827 |  | 0.54218 |  |  | 263.6 | 5.36
[7 empty] | 1320 |  | -0.054218 |  | 25.4285 |  | 0.54103 |  |  | 263.8 | 5.36
[7 empty] | 1321 |  | -0.054103 |  | 25.3744 |  | 0.53988 |  |  | 264 | 5.36
[7 empty] | 1322 |  | -0.053988 |  | 25.3204 |  | 0.53873 |  |  | 264.2 | 5.36
[7 empty] | 1323 |  | -0.053873 |  | 25.2665 |  | 0.53759 |  |  | 264.4 | 5.36
[7 empty] | 1324 |  | -0.053759 |  | 25.2127 |  | 0.53644 |  |  | 264.6 | 5.35
[7 empty] | 1325 |  | -0.053644 |  | 25.1591 |  | 0.5353 |  |  | 264.8 | 5.35
[7 empty] | 1326 |  | -0.05353 |  | 25.1056 |  | 0.53416 |  |  | 265 | 5.35
[7 empty] | 1327 |  | -0.053416 |  | 25.0522 |  | 0.53302 |  |  | 265.2 | 5.35
[7 empty] | 1328 |  | -0.053302 |  | 24.9989 |  | 0.53189 |  |  | 265.4 | 5.34
[7 empty] | 1329 |  | -0.053189 |  | 24.9457 |  | 0.53076 |  |  | 265.6 | 5.34
[7 empty] | 1330 |  | -0.053076 |  | 24.8926 |  | 0.52963 |  |  | 265.8 | 5.34
[7 empty] | 1331 |  | -0.052963 |  | 24.8396 |  | 0.5285 |  |  | 266 | 5.34
[7 empty] | 1332 |  | -0.05285 |  | 24.7868 |  | 0.52738 |  |  | 266.2 | 5.34
[7 empty] | 1333 |  | -0.052738 |  | 24.734 |  | 0.52626 |  |  | 266.4 | 5.33
[7 empty] | 1334 |  | -0.052626 |  | 24.6814 |  | 0.52514 |  |  | 266.6 | 5.33
[7 empty] | 1335 |  | -0.052514 |  | 24.6289 |  | 0.52402 |  |  | 266.8 | 5.33
[7 empty] | 1336 |  | -0.052402 |  | 24.5765 |  | 0.5229 |  |  | 267 | 5.33
[7 empty] | 1337 |  | -0.05229 |  | 24.5242 |  | 0.52179 |  |  | 267.2 | 5.32
[7 empty] | 1338 |  | -0.052179 |  | 24.472 |  | 0.52068 |  |  | 267.4 | 5.32
[7 empty] | 1339 |  | -0.052068 |  | 24.42 |  | 0.51957 |  |  | 267.6 | 5.32
[7 empty] | 1340 |  | -0.051957 |  | 24.368 |  | 0.51847 |  |  | 267.8 | 5.32
[7 empty] | 1341 |  | -0.051847 |  | 24.3162 |  | 0.51737 |  |  | 268 | 5.32
[7 empty] | 1342 |  | -0.051737 |  | 24.2644 |  | 0.51626 |  |  | 268.2 | 5.31
[7 empty] | 1343 |  | -0.051626 |  | 24.2128 |  | 0.51517 |  |  | 268.4 | 5.31
[7 empty] | 1344 |  | -0.051517 |  | 24.1613 |  | 0.51407 |  |  | 268.6 | 5.31
[7 empty] | 1345 |  | -0.051407 |  | 24.1099 |  | 0.51298 |  |  | 268.8 | 5.31
[7 empty] | 1346 |  | -0.051298 |  | 24.0586 |  | 0.51188 |  |  | 269 | 5.31
[7 empty] | 1347 |  | -0.051188 |  | 24.0074 |  | 0.5108 |  |  | 269.2 | 5.31
[7 empty] | 1348 |  | -0.05108 |  | 23.9563 |  | 0.50971 |  |  | 269.4 | 5.3
[7 empty] | 1349 |  | -0.050971 |  | 23.9053 |  | 0.50862 |  |  | 269.6 | 5.3
[7 empty] | 1350 |  | -0.050862 |  | 23.8545 |  | 0.50754 |  |  | 269.8 | 5.3
[7 empty] | 1351 |  | -0.050754 |  | 23.8037 |  | 0.50646 |  |  | 270 | 5.3
[7 empty] | 1352 |  | -0.050646 |  | 23.7531 |  | 0.50538 |  |  | 270.2 | 5.29
[7 empty] | 1353 |  | -0.050538 |  | 23.7025 |  | 0.50431 |  |  | 270.4 | 5.29
[7 empty] | 1354 |  | -0.050431 |  | 23.6521 |  | 0.50324 |  |  | 270.6 | 5.29
[7 empty] | 1355 |  | -0.050324 |  | 23.6018 |  | 0.50217 |  |  | 270.8 | 5.29
[7 empty] | 1356 |  | -0.050217 |  | 23.5516 |  | 0.5011 |  |  | 271 | 5.29
[7 empty] | 1357 |  | -0.05011 |  | 23.5015 |  | 0.50003 |  |  | 271.2 | 5.29
[7 empty] | 1358 |  | -0.050003 |  | 23.4514 |  | 0.49897 |  |  | 271.4 | 5.28
[7 empty] | 1359 |  | -0.049897 |  | 23.4016 |  | 0.49791 |  |  | 271.6 | 5.28
[7 empty] | 1360 |  | -0.049791 |  | 23.3518 |  | 0.49685 |  |  | 271.8 | 5.28
[7 empty] | 1361 |  | -0.049685 |  | 23.3021 |  | 0.49579 |  |  | 272 | 5.28
[7 empty] | 1362 |  | -0.049579 |  | 23.2525 |  | 0.49473 |  |  | 272.2 | 5.27
[7 empty] | 1363 |  | -0.049473 |  | 23.203 |  | 0.49368 |  |  | 272.4 | 5.27
[7 empty] | 1364 |  | -0.049368 |  | 23.1537 |  | 0.49263 |  |  | 272.6 | 5.27
[7 empty] | 1365 |  | -0.049263 |  | 23.1044 |  | 0.49158 |  |  | 272.8 | 5.27
[7 empty] | 1366 |  | -0.049158 |  | 23.0552 |  | 0.49054 |  |  | 273 | 5.27
[7 empty] | 1367 |  | -0.049054 |  | 23.0062 |  | 0.48949 |  |  | 273.2 | 5.26
[7 empty] | 1368 |  | -0.048949 |  | 22.9572 |  | 0.48845 |  |  | 273.4 | 5.26
[7 empty] | 1369 |  | -0.048845 |  | 22.9084 |  | 0.48741 |  |  | 273.6 | 5.26
[7 empty] | 1370 |  | -0.048741 |  | 22.8596 |  | 0.48638 |  |  | 273.8 | 5.26
[7 empty] | 1371 |  | -0.048638 |  | 22.811 |  | 0.48534 |  |  | 274 | 5.26
[7 empty] | 1372 |  | -0.048534 |  | 22.7625 |  | 0.48431 |  |  | 274.2 | 5.25
[7 empty] | 1373 |  | -0.048431 |  | 22.714 |  | 0.48328 |  |  | 274.4 | 5.25
[7 empty] | 1374 |  | -0.048328 |  | 22.6657 |  | 0.48225 |  |  | 274.6 | 5.25
[7 empty] | 1375 |  | -0.048225 |  | 22.6175 |  | 0.48122 |  |  | 274.8 | 5.25
[7 empty] | 1376 |  | -0.048122 |  | 22.5694 |  | 0.4802 |  |  | 275 | 5.25
[7 empty] | 1377 |  | -0.04802 |  | 22.5213 |  | 0.47918 |  |  | 275.2 | 5.24
[7 empty] | 1378 |  | -0.047918 |  | 22.4734 |  | 0.47816 |  |  | 275.4 | 5.24
[7 empty] | 1379 |  | -0.047816 |  | 22.4256 |  | 0.47714 |  |  | 275.6 | 5.24
[7 empty] | 1380 |  | -0.047714 |  | 22.3779 |  | 0.47613 |  |  | 275.8 | 5.24
[7 empty] | 1381 |  | -0.047613 |  | 22.3303 |  | 0.47511 |  |  | 276 | 5.24
[7 empty] | 1382 |  | -0.047511 |  | 22.2828 |  | 0.4741 |  |  | 276.2 | 5.23
[7 empty] | 1383 |  | -0.04741 |  | 22.2354 |  | 0.47309 |  |  | 276.4 | 5.23
[7 empty] | 1384 |  | -0.047309 |  | 22.1881 |  | 0.47209 |  |  | 276.6 | 5.23
[7 empty] | 1385 |  | -0.047209 |  | 22.1408 |  | 0.47108 |  |  | 276.8 | 5.23
[7 empty] | 1386 |  | -0.047108 |  | 22.0937 |  | 0.47008 |  |  | 277 | 5.23
[7 empty] | 1387 |  | -0.047008 |  | 22.0467 |  | 0.46908 |  |  | 277.2 | 5.22
[7 empty] | 1388 |  | -0.046908 |  | 21.9998 |  | 0.46808 |  |  | 277.4 | 5.22
[7 empty] | 1389 |  | -0.046808 |  | 21.953 |  | 0.46709 |  |  | 277.6 | 5.22
[7 empty] | 1390 |  | -0.046709 |  | 21.9063 |  | 0.46609 |  |  | 277.8 | 5.22
[7 empty] | 1391 |  | -0.046609 |  | 21.8597 |  | 0.4651 |  |  | 278 | 5.22
[7 empty] | 1392 |  | -0.04651 |  | 21.8132 |  | 0.46411 |  |  | 278.2 | 5.21
[7 empty] | 1393 |  | -0.046411 |  | 21.7668 |  | 0.46312 |  |  | 278.4 | 5.22
[7 empty] | 1394 |  | -0.046312 |  | 21.7205 |  | 0.46214 |  |  | 278.6 | 5.21
[7 empty] | 1395 |  | -0.046214 |  | 21.6743 |  | 0.46115 |  |  | 278.8 | 5.21
[7 empty] | 1396 |  | -0.046115 |  | 21.6281 |  | 0.46017 |  |  | 279 | 5.2
[7 empty] | 1397 |  | -0.046017 |  | 21.5821 |  | 0.45919 |  |  | 279.2 | 5.2
[7 empty] | 1398 |  | -0.045919 |  | 21.5362 |  | 0.45822 |  |  | 279.4 | 5.2
[7 empty] | 1399 |  | -0.045822 |  | 21.4904 |  | 0.45724 |  |  | 279.6 | 5.2
[7 empty] | 1400 |  | -0.045724 |  | 21.4447 |  | 0.45627 |  |  | 279.8 | 5.2
[7 empty] | 1401 |  | -0.045627 |  | 21.399 |  | 0.4553 |  |  | 280 | 5.19
[7 empty] | 1402 |  | -0.04553 |  | 21.3535 |  | 0.45433 |  |  | 280.2 | 5.19
[7 empty] | 1403 |  | -0.045433 |  | 21.3081 |  | 0.45336 |  |  | 280.4 | 5.19
[7 empty] | 1404 |  | -0.045336 |  | 21.2627 |  | 0.4524 |  |  | 280.6 | 5.19
[7 empty] | 1405 |  | -0.04524 |  | 21.2175 |  | 0.45144 |  |  | 280.8 | 5.19
[7 empty] | 1406 |  | -0.045144 |  | 21.1723 |  | 0.45048 |  |  | 281 | 5.18
[7 empty] | 1407 |  | -0.045048 |  | 21.1273 |  | 0.44952 |  |  | 281.2 | 5.18
[7 empty] | 1408 |  | -0.044952 |  | 21.0823 |  | 0.44856 |  |  | 281.4 | 5.18
[7 empty] | 1409 |  | -0.044856 |  | 21.0375 |  | 0.44761 |  |  | 281.6 | 5.18
[7 empty] | 1410 |  | -0.044761 |  | 20.9927 |  | 0.44665 |  |  | 281.8 | 5.18
[7 empty] | 1411 |  | -0.044665 |  | 20.9481 |  | 0.4457 |  |  | 282 | 5.17
[7 empty] | 1412 |  | -0.04457 |  | 20.9035 |  | 0.44476 |  |  | 282.2 | 5.17
[7 empty] | 1413 |  | -0.044476 |  | 20.859 |  | 0.44381 |  |  | 282.4 | 5.17
[7 empty] | 1414 |  | -0.044381 |  | 20.8146 |  | 0.44286 |  |  | 282.6 | 5.17
[7 empty] | 1415 |  | -0.044286 |  | 20.7704 |  | 0.44192 |  |  | 282.8 | 5.17
[7 empty] | 1416 |  | -0.044192 |  | 20.7262 |  | 0.44098 |  |  | 283 | 5.17
[7 empty] | 1417 |  | -0.044098 |  | 20.6821 |  | 0.44004 |  |  | 283.2 | 5.16
[7 empty] | 1418 |  | -0.044004 |  | 20.6381 |  | 0.43911 |  |  | 283.4 | 5.16
[7 empty] | 1419 |  | -0.043911 |  | 20.5941 |  | 0.43817 |  |  | 283.6 | 5.16
[7 empty] | 1420 |  | -0.043817 |  | 20.5503 |  | 0.43724 |  |  | 283.8 | 5.16
[7 empty] | 1421 |  | -0.043724 |  | 20.5066 |  | 0.43631 |  |  | 284 | 5.15
[7 empty] | 1422 |  | -0.043631 |  | 20.463 |  | 0.43538 |  |  | 284.2 | 5.15
[7 empty] | 1423 |  | -0.043538 |  | 20.4194 |  | 0.43446 |  |  | 284.4 | 5.15
[7 empty] | 1424 |  | -0.043446 |  | 20.376 |  | 0.43353 |  |  | 284.6 | 5.15
[7 empty] | 1425 |  | -0.043353 |  | 20.3326 |  | 0.43261 |  |  | 284.8 | 5.15
[7 empty] | 1426 |  | -0.043261 |  | 20.2894 |  | 0.43169 |  |  | 285 | 5.15
[7 empty] | 1427 |  | -0.043169 |  | 20.2462 |  | 0.43077 |  |  | 285.2 | 5.14
[7 empty] | 1428 |  | -0.043077 |  | 20.2031 |  | 0.42985 |  |  | 285.4 | 5.14
[7 empty] | 1429 |  | -0.042985 |  | 20.1601 |  | 0.42894 |  |  | 285.6 | 5.14
[7 empty] | 1430 |  | -0.042894 |  | 20.1172 |  | 0.42803 |  |  | 285.8 | 5.14
[7 empty] | 1431 |  | -0.042803 |  | 20.0744 |  | 0.42712 |  |  | 286 | 5.14
[7 empty] | 1432 |  | -0.042712 |  | 20.0317 |  | 0.42621 |  |  | 286.2 | 5.13
[7 empty] | 1433 |  | -0.042621 |  | 19.9891 |  | 0.4253 |  |  | 286.4 | 5.13
[7 empty] | 1434 |  | -0.04253 |  | 19.9466 |  | 0.4244 |  |  | 286.6 | 5.13
[7 empty] | 1435 |  | -0.04244 |  | 19.9041 |  | 0.42349 |  |  | 286.8 | 5.13
[7 empty] | 1436 |  | -0.042349 |  | 19.8618 |  | 0.42259 |  |  | 287 | 5.13
[7 empty] | 1437 |  | -0.042259 |  | 19.8195 |  | 0.42169 |  |  | 287.2 | 5.12
[7 empty] | 1438 |  | -0.042169 |  | 19.7774 |  | 0.4208 |  |  | 287.4 | 5.12
[7 empty] | 1439 |  | -0.04208 |  | 19.7353 |  | 0.4199 |  |  | 287.6 | 5.12
[7 empty] | 1440 |  | -0.04199 |  | 19.6933 |  | 0.41901 |  |  | 287.8 | 5.12
[7 empty] | 1441 |  | -0.041901 |  | 19.6514 |  | 0.41811 |  |  | 288 | 5.12
[7 empty] | 1442 |  | -0.041811 |  | 19.6096 |  | 0.41723 |  |  | 288.2 | 5.11
[7 empty] | 1443 |  | -0.041723 |  | 19.5679 |  | 0.41634 |  |  | 288.4 | 5.11
[7 empty] | 1444 |  | -0.041634 |  | 19.5262 |  | 0.41545 |  |  | 288.6 | 5.11
[7 empty] | 1445 |  | -0.041545 |  | 19.4847 |  | 0.41457 |  |  | 288.8 | 5.11
[7 empty] | 1446 |  | -0.041457 |  | 19.4432 |  | 0.41369 |  |  | 289 | 5.1
[7 empty] | 1447 |  | -0.041369 |  | 19.4019 |  | 0.41281 |  |  | 289.2 | 5.1
[7 empty] | 1448 |  | -0.041281 |  | 19.3606 |  | 0.41193 |  |  | 289.4 | 5.1
[7 empty] | 1449 |  | -0.041193 |  | 19.3194 |  | 0.41105 |  |  | 289.6 | 5.1
[7 empty] | 1450 |  | -0.041105 |  | 19.2783 |  | 0.41018 |  |  | 289.8 | 5.1
[7 empty] | 1451 |  | -0.041018 |  | 19.2373 |  | 0.4093 |  |  | 290 | 5.09
[7 empty] | 1452 |  | -0.04093 |  | 19.1963 |  | 0.40843 |  |  | 290.2 | 5.09
[7 empty] | 1453 |  | -0.040843 |  | 19.1555 |  | 0.40756 |  |  | 290.4 | 5.09
[7 empty] | 1454 |  | -0.040756 |  | 19.1147 |  | 0.4067 |  |  | 290.6 | 5.09
[7 empty] | 1455 |  | -0.04067 |  | 19.0741 |  | 0.40583 |  |  | 290.8 | 5.09
[7 empty] | 1456 |  | -0.040583 |  | 19.0335 |  | 0.40497 |  |  | 291 | 5.09
[7 empty] | 1457 |  | -0.040497 |  | 18.993 |  | 0.40411 |  |  | 291.2 | 5.08
[7 empty] | 1458 |  | -0.040411 |  | 18.9526 |  | 0.40325 |  |  | 291.4 | 5.08
[7 empty] | 1459 |  | -0.040325 |  | 18.9122 |  | 0.40239 |  |  | 291.6 | 5.08
[7 empty] | 1460 |  | -0.040239 |  | 18.872 |  | 0.40153 |  |  | 291.8 | 5.07
[7 empty] | 1461 |  | -0.040153 |  | 18.8319 |  | 0.40068 |  |  | 292 | 5.08
[7 empty] | 1462 |  | -0.040068 |  | 18.7918 |  | 0.39983 |  |  | 292.2 | 5.07
[7 empty] | 1463 |  | -0.039983 |  | 18.7518 |  | 0.39897 |  |  | 292.4 | 5.08
[7 empty] | 1464 |  | -0.039897 |  | 18.7119 |  | 0.39813 |  |  | 292.6 | 5.07
[7 empty] | 1465 |  | -0.039813 |  | 18.6721 |  | 0.39728 |  |  | 292.8 | 5.07
[7 empty] | 1466 |  | -0.039728 |  | 18.6324 |  | 0.39643 |  |  | 293 | 5.07
[7 empty] | 1467 |  | -0.039643 |  | 18.5927 |  | 0.39559 |  |  | 293.2 | 5.07
[7 empty] | 1468 |  | -0.039559 |  | 18.5532 |  | 0.39475 |  |  | 293.4 | 5.06
[7 empty] | 1469 |  | -0.039475 |  | 18.5137 |  | 0.39391 |  |  | 293.6 | 5.06
[7 empty] | 1470 |  | -0.039391 |  | 18.4743 |  | 0.39307 |  |  | 293.8 | 5.06
[7 empty] | 1471 |  | -0.039307 |  | 18.435 |  | 0.39223 |  |  | 294 | 5.06
[7 empty] | 1472 |  | -0.039223 |  | 18.3958 |  | 0.3914 |  |  | 294.2 | 5.05
[7 empty] | 1473 |  | -0.03914 |  | 18.3566 |  | 0.39057 |  |  | 294.4 | 5.05
[7 empty] | 1474 |  | -0.039057 |  | 18.3176 |  | 0.38974 |  |  | 294.6 | 5.05
[7 empty] | 1475 |  | -0.038974 |  | 18.2786 |  | 0.38891 |  |  | 294.8 | 5.05
[7 empty] | 1476 |  | -0.038891 |  | 18.2397 |  | 0.38808 |  |  | 295 | 5.05
[7 empty] | 1477 |  | -0.038808 |  | 18.2009 |  | 0.38725 |  |  | 295.2 | 5.04
[7 empty] | 1478 |  | -0.038725 |  | 18.1622 |  | 0.38643 |  |  | 295.4 | 5.04
[7 empty] | 1479 |  | -0.038643 |  | 18.1235 |  | 0.38561 |  |  | 295.6 | 5.04
[7 empty] | 1480 |  | -0.038561 |  | 18.085 |  | 0.38479 |  |  | 295.8 | 5.04
[7 empty] | 1481 |  | -0.038479 |  | 18.0465 |  | 0.38397 |  |  | 296 | 5.04
[7 empty] | 1482 |  | -0.038397 |  | 18.0081 |  | 0.38315 |  |  | 296.2 | 5.03
[7 empty] | 1483 |  | -0.038315 |  | 17.9698 |  | 0.38234 |  |  | 296.4 | 5.03
[7 empty] | 1484 |  | -0.038234 |  | 17.9315 |  | 0.38152 |  |  | 296.6 | 5.03
[7 empty] | 1485 |  | -0.038152 |  | 17.8934 |  | 0.38071 |  |  | 296.8 | 5.03
[7 empty] | 1486 |  | -0.038071 |  | 17.8553 |  | 0.3799 |  |  | 297 | 5.03
[7 empty] | 1487 |  | -0.03799 |  | 17.8173 |  | 0.37909 |  |  | 297.2 | 5.03
[7 empty] | 1488 |  | -0.037909 |  | 17.7794 |  | 0.37829 |  |  | 297.4 | 5.02
[7 empty] | 1489 |  | -0.037829 |  | 17.7416 |  | 0.37748 |  |  | 297.6 | 5.02
[7 empty] | 1490 |  | -0.037748 |  | 17.7038 |  | 0.37668 |  |  | 297.8 | 5.02
[7 empty] | 1491 |  | -0.037668 |  | 17.6662 |  | 0.37588 |  |  | 298 | 5.02
[7 empty] | 1492 |  | -0.037588 |  | 17.6286 |  | 0.37508 |  |  | 298.2 | 5.01
[7 empty] | 1493 |  | -0.037508 |  | 17.5911 |  | 0.37428 |  |  | 298.4 | 5.01
[7 empty] | 1494 |  | -0.037428 |  | 17.5537 |  | 0.37348 |  |  | 298.6 | 5.01
[7 empty] | 1495 |  | -0.037348 |  | 17.5163 |  | 0.37269 |  |  | 298.8 | 5.01
[7 empty] | 1496 |  | -0.037269 |  | 17.479 |  | 0.37189 |  |  | 299 | 5.01
[7 empty] | 1497 |  | -0.037189 |  | 17.4419 |  | 0.3711 |  |  | 299.2 | 5.01
[7 empty] | 1498 |  | -0.03711 |  | 17.4047 |  | 0.37031 |  |  | 299.4 | 5.01
[7 empty] | 1499 |  | -0.037031 |  | 17.3677 |  | 0.36953 |  |  | 299.6 | 5
[7 empty] | 1500 |  | -0.036953 |  | 17.3308 |  | 0.36874 |  |  | 299.8 | 5
[7 empty] | 1501 |  | -0.036874 |  | 17.2939 |  | 0.36795 |  |  | 300 | 5
[7 empty] | 1502 |  | -0.036795 |  | 17.2571 |  | 0.36717 |  |  | 300.2 | 4.99
[7 empty] | 1503 |  | -0.036717 |  | 17.2204 |  | 0.36639 |  |  | 300.4 | 5
[7 empty] | 1504 |  | -0.036639 |  | 17.1837 |  | 0.36561 |  |  | 300.6 | 4.99
[7 empty] | 1505 |  | -0.036561 |  | 17.1472 |  | 0.36483 |  |  | 300.8 | 4.99
[7 empty] | 1506 |  | -0.036483 |  | 17.1107 |  | 0.36406 |  |  | 301 | 4.99
[7 empty] | 1507 |  | -0.036406 |  | 17.0743 |  | 0.36328 |  |  | 301.2 | 4.98
[7 empty] | 1508 |  | -0.036328 |  | 17.038 |  | 0.36251 |  |  | 301.4 | 4.99
[7 empty] | 1509 |  | -0.036251 |  | 17.0017 |  | 0.36174 |  |  | 301.6 | 4.98
[7 empty] | 1510 |  | -0.036174 |  | 16.9655 |  | 0.36097 |  |  | 301.8 | 4.98
[7 empty] | 1511 |  | -0.036097 |  | 16.9294 |  | 0.3602 |  |  | 302 | 4.98
[7 empty] | 1512 |  | -0.03602 |  | 16.8934 |  | 0.35943 |  |  | 302.2 | 4.97
[7 empty] | 1513 |  | -0.035943 |  | 16.8575 |  | 0.35867 |  |  | 302.4 | 4.98
[7 empty] | 1514 |  | -0.035867 |  | 16.8216 |  | 0.35791 |  |  | 302.6 | 4.97
[7 empty] | 1515 |  | -0.035791 |  | 16.7858 |  | 0.35714 |  |  | 302.8 | 4.97
[7 empty] | 1516 |  | -0.035714 |  | 16.7501 |  | 0.35639 |  |  | 303 | 4.96
[7 empty] | 1517 |  | -0.035639 |  | 16.7145 |  | 0.35563 |  |  | 303.2 | 4.96
[7 empty] | 1518 |  | -0.035563 |  | 16.6789 |  | 0.35487 |  |  | 303.4 | 4.96
[7 empty] | 1519 |  | -0.035487 |  | 16.6434 |  | 0.35412 |  |  | 303.6 | 4.96
[7 empty] | 1520 |  | -0.035412 |  | 16.608 |  | 0.35336 |  |  | 303.8 | 4.96
[7 empty] | 1521 |  | -0.035336 |  | 16.5727 |  | 0.35261 |  |  | 304 | 4.96
[7 empty] | 1522 |  | -0.035261 |  | 16.5374 |  | 0.35186 |  |  | 304.2 | 4.96
[7 empty] | 1523 |  | -0.035186 |  | 16.5022 |  | 0.35111 |  |  | 304.4 | 4.95
[7 empty] | 1524 |  | -0.035111 |  | 16.4671 |  | 0.35036 |  |  | 304.6 | 4.95
[7 empty] | 1525 |  | -0.035036 |  | 16.4321 |  | 0.34962 |  |  | 304.8 | 4.95
[7 empty] | 1526 |  | -0.034962 |  | 16.3971 |  | 0.34887 |  |  | 305 | 4.95
[7 empty] | 1527 |  | -0.034887 |  | 16.3622 |  | 0.34813 |  |  | 305.2 | 4.95
[7 empty] | 1528 |  | -0.034813 |  | 16.3274 |  | 0.34739 |  |  | 305.4 | 4.94
[7 empty] | 1529 |  | -0.034739 |  | 16.2927 |  | 0.34665 |  |  | 305.6 | 4.94
[7 empty] | 1530 |  | -0.034665 |  | 16.258 |  | 0.34591 |  |  | 305.8 | 4.94
[7 empty] | 1531 |  | -0.034591 |  | 16.2234 |  | 0.34518 |  |  | 306 | 4.94
[7 empty] | 1532 |  | -0.034518 |  | 16.1889 |  | 0.34444 |  |  | 306.2 | 4.94
[7 empty] | 1533 |  | -0.034444 |  | 16.1544 |  | 0.34371 |  |  | 306.4 | 4.94
[7 empty] | 1534 |  | -0.034371 |  | 16.1201 |  | 0.34298 |  |  | 306.6 | 4.93
[7 empty] | 1535 |  | -0.034298 |  | 16.0858 |  | 0.34225 |  |  | 306.8 | 4.93
[7 empty] | 1536 |  | -0.034225 |  | 16.0516 |  | 0.34152 |  |  | 307 | 4.93
[7 empty] | 1537 |  | -0.034152 |  | 16.0174 |  | 0.3408 |  |  | 307.2 | 4.93
[7 empty] | 1538 |  | -0.03408 |  | 15.9833 |  | 0.34007 |  |  | 307.4 | 4.92
[7 empty] | 1539 |  | -0.034007 |  | 15.9493 |  | 0.33935 |  |  | 307.6 | 4.92
[7 empty] | 1540 |  | -0.033935 |  | 15.9154 |  | 0.33863 |  |  | 307.8 | 4.92
[7 empty] | 1541 |  | -0.033863 |  | 15.8815 |  | 0.3379 |  |  | 308 | 4.92
[7 empty] | 1542 |  | -0.03379 |  | 15.8477 |  | 0.33719 |  |  | 308.2 | 4.92
[7 empty] | 1543 |  | -0.033719 |  | 15.814 |  | 0.33647 |  |  | 308.4 | 4.91
[7 empty] | 1544 |  | -0.033647 |  | 15.7804 |  | 0.33575 |  |  | 308.6 | 4.91
[7 empty] | 1545 |  | -0.033575 |  | 15.7468 |  | 0.33504 |  |  | 308.8 | 4.91
[7 empty] | 1546 |  | -0.033504 |  | 15.7133 |  | 0.33433 |  |  | 309 | 4.91
[7 empty] | 1547 |  | -0.033433 |  | 15.6798 |  | 0.33361 |  |  | 309.2 | 4.9
[7 empty] | 1548 |  | -0.033361 |  | 15.6465 |  | 0.3329 |  |  | 309.4 | 4.91
[7 empty] | 1549 |  | -0.03329 |  | 15.6132 |  | 0.3322 |  |  | 309.6 | 4.91
[7 empty] | 1550 |  | -0.03322 |  | 15.58 |  | 0.33149 |  |  | 309.8 | 4.9
[7 empty] | 1551 |  | -0.033149 |  | 15.5468 |  | 0.33078 |  |  | 310 | 4.9
[7 empty] | 1552 |  | -0.033078 |  | 15.5137 |  | 0.33008 |  |  | 310.2 | 4.9
[7 empty] | 1553 |  | -0.033008 |  | 15.4807 |  | 0.32938 |  |  | 310.4 | 4.9
[7 empty] | 1554 |  | -0.032938 |  | 15.4478 |  | 0.32868 |  |  | 310.6 | 4.9
[7 empty] | 1555 |  | -0.032868 |  | 15.4149 |  | 0.32798 |  |  | 310.8 | 4.89
[7 empty] | 1556 |  | -0.032798 |  | 15.3821 |  | 0.32728 |  |  | 311 | 4.89
[7 empty] | 1557 |  | -0.032728 |  | 15.3494 |  | 0.32658 |  |  | 311.2 | 4.89
[7 empty] | 1558 |  | -0.032658 |  | 15.3168 |  | 0.32589 |  |  | 311.4 | 4.89
[7 empty] | 1559 |  | -0.032589 |  | 15.2842 |  | 0.32519 |  |  | 311.6 | 4.89
[7 empty] | 1560 |  | -0.032519 |  | 15.2516 |  | 0.3245 |  |  | 311.8 | 4.88
[7 empty] | 1561 |  | -0.03245 |  | 15.2192 |  | 0.32381 |  |  | 312 | 4.88
[7 empty] | 1562 |  | -0.032381 |  | 15.1868 |  | 0.32312 |  |  | 312.2 | 4.88
[7 empty] | 1563 |  | -0.032312 |  | 15.1545 |  | 0.32244 |  |  | 312.4 | 4.88
[7 empty] | 1564 |  | -0.032244 |  | 15.1223 |  | 0.32175 |  |  | 312.6 | 4.88
[7 empty] | 1565 |  | -0.032175 |  | 15.0901 |  | 0.32107 |  |  | 312.8 | 4.88
[7 empty] | 1566 |  | -0.032107 |  | 15.058 |  | 0.32038 |  |  | 313 | 4.87
[7 empty] | 1567 |  | -0.032038 |  | 15.0259 |  | 0.3197 |  |  | 313.2 | 4.87
[7 empty] | 1568 |  | -0.03197 |  | 14.994 |  | 0.31902 |  |  | 313.4 | 4.87
[7 empty] | 1569 |  | -0.031902 |  | 14.9621 |  | 0.31834 |  |  | 313.6 | 4.87
[7 empty] | 1570 |  | -0.031834 |  | 14.9302 |  | 0.31766 |  |  | 313.8 | 4.86
[7 empty] | 1571 |  | -0.031766 |  | 14.8985 |  | 0.31699 |  |  | 314 | 4.86
[7 empty] | 1572 |  | -0.031699 |  | 14.8668 |  | 0.31631 |  |  | 314.2 | 4.86
[7 empty] | 1573 |  | -0.031631 |  | 14.8351 |  | 0.31564 |  |  | 314.4 | 4.86
[7 empty] | 1574 |  | -0.031564 |  | 14.8036 |  | 0.31497 |  |  | 314.6 | 4.86
[7 empty] | 1575 |  | -0.031497 |  | 14.7721 |  | 0.3143 |  |  | 314.8 | 4.85
[7 empty] | 1576 |  | -0.03143 |  | 14.7406 |  | 0.31363 |  |  | 315 | 4.85
[7 empty] | 1577 |  | -0.031363 |  | 14.7093 |  | 0.31296 |  |  | 315.2 | 4.85
[7 empty] | 1578 |  | -0.031296 |  | 14.678 |  | 0.3123 |  |  | 315.4 | 4.85
[7 empty] | 1579 |  | -0.03123 |  | 14.6468 |  | 0.31163 |  |  | 315.6 | 4.85
[7 empty] | 1580 |  | -0.031163 |  | 14.6156 |  | 0.31097 |  |  | 315.8 | 4.85
[7 empty] | 1581 |  | -0.031097 |  | 14.5845 |  | 0.31031 |  |  | 316 | 4.85
[7 empty] | 1582 |  | -0.031031 |  | 14.5535 |  | 0.30965 |  |  | 316.2 | 4.84
[7 empty] | 1583 |  | -0.030965 |  | 14.5225 |  | 0.30899 |  |  | 316.4 | 4.84
[7 empty] | 1584 |  | -0.030899 |  | 14.4916 |  | 0.30833 |  |  | 316.6 | 4.84
[7 empty] | 1585 |  | -0.030833 |  | 14.4608 |  | 0.30768 |  |  | 316.8 | 4.84
[7 empty] | 1586 |  | -0.030768 |  | 14.43 |  | 0.30702 |  |  | 317 | 4.84
[7 empty] | 1587 |  | -0.030702 |  | 14.3993 |  | 0.30637 |  |  | 317.2 | 4.83
[7 empty] | 1588 |  | -0.030637 |  | 14.3687 |  | 0.30572 |  |  | 317.4 | 4.83
[7 empty] | 1589 |  | -0.030572 |  | 14.3381 |  | 0.30507 |  |  | 317.6 | 4.83
[7 empty] | 1590 |  | -0.030507 |  | 14.3076 |  | 0.30442 |  |  | 317.8 | 4.83
[7 empty] | 1591 |  | -0.030442 |  | 14.2771 |  | 0.30377 |  |  | 318 | 4.83
[7 empty] | 1592 |  | -0.030377 |  | 14.2468 |  | 0.30312 |  |  | 318.2 | 4.82
[7 empty] | 1593 |  | -0.030312 |  | 14.2164 |  | 0.30248 |  |  | 318.4 | 4.82
[7 empty] | 1594 |  | -0.030248 |  | 14.1862 |  | 0.30183 |  |  | 318.6 | 4.82
[7 empty] | 1595 |  | -0.030183 |  | 14.156 |  | 0.30119 |  |  | 318.8 | 4.82
[7 empty] | 1596 |  | -0.030119 |  | 14.1259 |  | 0.30055 |  |  | 319 | 4.82
[7 empty] | 1597 |  | -0.030055 |  | 14.0958 |  | 0.29991 |  |  | 319.2 | 4.82
[7 empty] | 1598 |  | -0.029991 |  | 14.0659 |  | 0.29927 |  |  | 319.4 | 4.81
[7 empty] | 1599 |  | -0.029927 |  | 14.0359 |  | 0.29864 |  |  | 319.6 | 4.81
[7 empty] | 1600 |  | -0.029864 |  | 14.0061 |  | 0.298 |  |  | 319.8 | 4.81
[7 empty] | 1601 |  | -0.0298 |  | 13.9763 |  | 0.29737 |  |  | 320 | 4.81
[7 empty] | 1602 |  | -0.029737 |  | 13.9465 |  | 0.29673 |  |  | 320.2 | 4.8
[7 empty] | 1603 |  | -0.029673 |  | 13.9169 |  | 0.2961 |  |  | 320.4 | 4.8
[7 empty] | 1604 |  | -0.02961 |  | 13.8872 |  | 0.29547 |  |  | 320.6 | 4.8
[7 empty] | 1605 |  | -0.029547 |  | 13.8577 |  | 0.29484 |  |  | 320.8 | 4.8
[7 empty] | 1606 |  | -0.029484 |  | 13.8282 |  | 0.29422 |  |  | 321 | 4.8
[7 empty] | 1607 |  | -0.029422 |  | 13.7988 |  | 0.29359 |  |  | 321.2 | 4.79
[7 empty] | 1608 |  | -0.029359 |  | 13.7694 |  | 0.29297 |  |  | 321.4 | 4.79
[7 empty] | 1609 |  | -0.029297 |  | 13.7401 |  | 0.29234 |  |  | 321.6 | 4.79
[7 empty] | 1610 |  | -0.029234 |  | 13.7109 |  | 0.29172 |  |  | 321.8 | 4.79
[7 empty] | 1611 |  | -0.029172 |  | 13.6817 |  | 0.2911 |  |  | 322 | 4.78
[7 empty] | 1612 |  | -0.02911 |  | 13.6526 |  | 0.29048 |  |  | 322.2 | 4.79
[7 empty] | 1613 |  | -0.029048 |  | 13.6236 |  | 0.28986 |  |  | 322.4 | 4.78
[7 empty] | 1614 |  | -0.028986 |  | 13.5946 |  | 0.28925 |  |  | 322.6 | 4.78
[7 empty] | 1615 |  | -0.028925 |  | 13.5657 |  | 0.28863 |  |  | 322.8 | 4.78
[7 empty] | 1616 |  | -0.028863 |  | 13.5368 |  | 0.28802 |  |  | 323 | 4.78
[7 empty] | 1617 |  | -0.028802 |  | 13.508 |  | 0.2874 |  |  | 323.2 | 4.78
[7 empty] | 1618 |  | -0.02874 |  | 13.4793 |  | 0.28679 |  |  | 323.4 | 4.78
[7 empty] | 1619 |  | -0.028679 |  | 13.4506 |  | 0.28618 |  |  | 323.6 | 4.77
[7 empty] | 1620 |  | -0.028618 |  | 13.422 |  | 0.28557 |  |  | 323.8 | 4.77
[7 empty] | 1621 |  | -0.028557 |  | 13.3934 |  | 0.28497 |  |  | 324 | 4.77
[7 empty] | 1622 |  | -0.028497 |  | 13.3649 |  | 0.28436 |  |  | 324.2 | 4.77
[7 empty] | 1623 |  | -0.028436 |  | 13.3365 |  | 0.28375 |  |  | 324.4 | 4.77
[7 empty] | 1624 |  | -0.028375 |  | 13.3081 |  | 0.28315 |  |  | 324.6 | 4.76
[7 empty] | 1625 |  | -0.028315 |  | 13.2798 |  | 0.28255 |  |  | 324.8 | 4.76
[7 empty] | 1626 |  | -0.028255 |  | 13.2515 |  | 0.28195 |  |  | 325 | 4.76
[7 empty] | 1627 |  | -0.028195 |  | 13.2233 |  | 0.28135 |  |  | 325.2 | 4.76
[7 empty] | 1628 |  | -0.028135 |  | 13.1952 |  | 0.28075 |  |  | 325.4 | 4.76
[7 empty] | 1629 |  | -0.028075 |  | 13.1671 |  | 0.28015 |  |  | 325.6 | 4.75
[7 empty] | 1630 |  | -0.028015 |  | 13.1391 |  | 0.27956 |  |  | 325.8 | 4.75
[7 empty] | 1631 |  | -0.027956 |  | 13.1111 |  | 0.27896 |  |  | 326 | 4.75
[7 empty] | 1632 |  | -0.027896 |  | 13.0832 |  | 0.27837 |  |  | 326.2 | 4.75
[7 empty] | 1633 |  | -0.027837 |  | 13.0554 |  | 0.27777 |  |  | 326.4 | 4.75
[7 empty] | 1634 |  | -0.027777 |  | 13.0276 |  | 0.27718 |  |  | 326.6 | 4.74
[7 empty] | 1635 |  | -0.027718 |  | 12.9999 |  | 0.27659 |  |  | 326.8 | 4.74
[7 empty] | 1636 |  | -0.027659 |  | 12.9723 |  | 0.27601 |  |  | 327 | 4.74
[7 empty] | 1637 |  | -0.027601 |  | 12.9447 |  | 0.27542 |  |  | 327.2 | 4.74
[7 empty] | 1638 |  | -0.027542 |  | 12.9171 |  | 0.27483 |  |  | 327.4 | 4.74
[7 empty] | 1639 |  | -0.027483 |  | 12.8896 |  | 0.27425 |  |  | 327.6 | 4.73
[7 empty] | 1640 |  | -0.027425 |  | 12.8622 |  | 0.27366 |  |  | 327.8 | 4.73
[7 empty] | 1641 |  | -0.027366 |  | 12.8348 |  | 0.27308 |  |  | 328 | 4.73
[7 empty] | 1642 |  | -0.027308 |  | 12.8075 |  | 0.2725 |  |  | 328.2 | 4.73
[7 empty] | 1643 |  | -0.02725 |  | 12.7803 |  | 0.27192 |  |  | 328.4 | 4.73
[7 empty] | 1644 |  | -0.027192 |  | 12.7531 |  | 0.27134 |  |  | 328.6 | 4.72
[7 empty] | 1645 |  | -0.027134 |  | 12.726 |  | 0.27076 |  |  | 328.8 | 4.72
[7 empty] | 1646 |  | -0.027076 |  | 12.6989 |  | 0.27019 |  |  | 329 | 4.72
[7 empty] | 1647 |  | -0.027019 |  | 12.6719 |  | 0.26961 |  |  | 329.2 | 4.72
[7 empty] | 1648 |  | -0.026961 |  | 12.6449 |  | 0.26904 |  |  | 329.4 | 4.72
[7 empty] | 1649 |  | -0.026904 |  | 12.618 |  | 0.26847 |  |  | 329.6 | 4.72
[7 empty] | 1650 |  | -0.026847 |  | 12.5911 |  | 0.2679 |  |  | 329.8 | 4.71
[7 empty] | 1651 |  | -0.02679 |  | 12.5644 |  | 0.26733 |  |  | 330 | 4.71
[7 empty] | 1652 |  | -0.026733 |  | 12.5376 |  | 0.26676 |  |  | 330.2 | 4.71
[7 empty] | 1653 |  | -0.026676 |  | 12.5109 |  | 0.26619 |  |  | 330.4 | 4.71
[7 empty] | 1654 |  | -0.026619 |  | 12.4843 |  | 0.26562 |  |  | 330.6 | 4.71
[7 empty] | 1655 |  | -0.026562 |  | 12.4578 |  | 0.26506 |  |  | 330.8 | 4.71
[7 empty] | 1656 |  | -0.026506 |  | 12.4313 |  | 0.26449 |  |  | 331 | 4.71
[7 empty] | 1657 |  | -0.026449 |  | 12.4048 |  | 0.26393 |  |  | 331.2 | 4.7
[7 empty] | 1658 |  | -0.026393 |  | 12.3784 |  | 0.26337 |  |  | 331.4 | 4.7
[7 empty] | 1659 |  | -0.026337 |  | 12.3521 |  | 0.26281 |  |  | 331.6 | 4.7
[7 empty] | 1660 |  | -0.026281 |  | 12.3258 |  | 0.26225 |  |  | 331.8 | 4.7
[7 empty] | 1661 |  | -0.026225 |  | 12.2996 |  | 0.26169 |  |  | 332 | 4.7
[7 empty] | 1662 |  | -0.026169 |  | 12.2734 |  | 0.26114 |  |  | 332.2 | 4.69
[7 empty] | 1663 |  | -0.026114 |  | 12.2473 |  | 0.26058 |  |  | 332.4 | 4.69
[7 empty] | 1664 |  | -0.026058 |  | 12.2212 |  | 0.26003 |  |  | 332.6 | 4.69
[7 empty] | 1665 |  | -0.026003 |  | 12.1952 |  | 0.25947 |  |  | 332.8 | 4.69
[7 empty] | 1666 |  | -0.025947 |  | 12.1693 |  | 0.25892 |  |  | 333 | 4.69
[7 empty] | 1667 |  | -0.025892 |  | 12.1434 |  | 0.25837 |  |  | 333.2 | 4.69
[7 empty] | 1668 |  | -0.025837 |  | 12.1176 |  | 0.25782 |  |  | 333.4 | 4.68
[7 empty] | 1669 |  | -0.025782 |  | 12.0918 |  | 0.25727 |  |  | 333.6 | 4.68
[7 empty] | 1670 |  | -0.025727 |  | 12.066 |  | 0.25672 |  |  | 333.8 | 4.68
[7 empty] | 1671 |  | -0.025672 |  | 12.0404 |  | 0.25618 |  |  | 334 | 4.68
[7 empty] | 1672 |  | -0.025618 |  | 12.0148 |  | 0.25563 |  |  | 334.2 | 4.68
[7 empty] | 1673 |  | -0.025563 |  | 11.9892 |  | 0.25509 |  |  | 334.4 | 4.68
[7 empty] | 1674 |  | -0.025509 |  | 11.9637 |  | 0.25455 |  |  | 334.6 | 4.67
[7 empty] | 1675 |  | -0.025455 |  | 11.9382 |  | 0.254 |  |  | 334.8 | 4.67
[7 empty] | 1676 |  | -0.0254 |  | 11.9128 |  | 0.25346 |  |  | 335 | 4.67
[7 empty] | 1677 |  | -0.025346 |  | 11.8875 |  | 0.25293 |  |  | 335.2 | 4.67
[7 empty] | 1678 |  | -0.025293 |  | 11.8622 |  | 0.25239 |  |  | 335.4 | 4.67
[7 empty] | 1679 |  | -0.025239 |  | 11.8369 |  | 0.25185 |  |  | 335.6 | 4.66
[7 empty] | 1680 |  | -0.025185 |  | 11.8118 |  | 0.25131 |  |  | 335.8 | 4.66
[7 empty] | 1681 |  | -0.025131 |  | 11.7866 |  | 0.25078 |  |  | 336 | 4.66
[7 empty] | 1682 |  | -0.025078 |  | 11.7616 |  | 0.25025 |  |  | 336.2 | 4.66
[7 empty] | 1683 |  | -0.025025 |  | 11.7365 |  | 0.24971 |  |  | 336.4 | 4.66
[7 empty] | 1684 |  | -0.024971 |  | 11.7116 |  | 0.24918 |  |  | 336.6 | 4.65
[7 empty] | 1685 |  | -0.024918 |  | 11.6866 |  | 0.24865 |  |  | 336.8 | 4.65
[7 empty] | 1686 |  | -0.024865 |  | 11.6618 |  | 0.24812 |  |  | 337 | 4.65
[7 empty] | 1687 |  | -0.024812 |  | 11.637 |  | 0.24759 |  |  | 337.2 | 4.65
[7 empty] | 1688 |  | -0.024759 |  | 11.6122 |  | 0.24707 |  |  | 337.4 | 4.65
[7 empty] | 1689 |  | -0.024707 |  | 11.5875 |  | 0.24654 |  |  | 337.6 | 4.65
[7 empty] | 1690 |  | -0.024654 |  | 11.5628 |  | 0.24602 |  |  | 337.8 | 4.65
[7 empty] | 1691 |  | -0.024602 |  | 11.5382 |  | 0.24549 |  |  | 338 | 4.64
[7 empty] | 1692 |  | -0.024549 |  | 11.5137 |  | 0.24497 |  |  | 338.2 | 4.64
[7 empty] | 1693 |  | -0.024497 |  | 11.4892 |  | 0.24445 |  |  | 338.4 | 4.64
[7 empty] | 1694 |  | -0.024445 |  | 11.4647 |  | 0.24393 |  |  | 338.6 | 4.63
[7 empty] | 1695 |  | -0.024393 |  | 11.4404 |  | 0.24341 |  |  | 338.8 | 4.63
[7 empty] | 1696 |  | -0.024341 |  | 11.416 |  | 0.24289 |  |  | 339 | 4.63
[7 empty] | 1697 |  | -0.024289 |  | 11.3917 |  | 0.24238 |  |  | 339.2 | 4.63
[7 empty] | 1698 |  | -0.024238 |  | 11.3675 |  | 0.24186 |  |  | 339.4 | 4.63
[7 empty] | 1699 |  | -0.024186 |  | 11.3433 |  | 0.24135 |  |  | 339.6 | 4.63
[7 empty] | 1700 |  | -0.024135 |  | 11.3192 |  | 0.24083 |  |  | 339.8 | 4.62
[7 empty] | 1701 |  | -0.024083 |  | 11.2951 |  | 0.24032 |  |  | 340 | 4.62
[7 empty] | 1702 |  | -0.024032 |  | 11.2711 |  | 0.23981 |  |  | 340.2 | 4.62
[7 empty] | 1703 |  | -0.023981 |  | 11.2471 |  | 0.2393 |  |  | 340.4 | 4.62
[7 empty] | 1704 |  | -0.02393 |  | 11.2231 |  | 0.23879 |  |  | 340.6 | 4.62
[7 empty] | 1705 |  | -0.023879 |  | 11.1993 |  | 0.23828 |  |  | 340.8 | 4.62
[7 empty] | 1706 |  | -0.023828 |  | 11.1754 |  | 0.23778 |  |  | 341 | 4.61
[7 empty] | 1707 |  | -0.023778 |  | 11.1517 |  | 0.23727 |  |  | 341.2 | 4.61
[7 empty] | 1708 |  | -0.023727 |  | 11.1279 |  | 0.23676 |  |  | 341.4 | 4.61
[7 empty] | 1709 |  | -0.023676 |  | 11.1043 |  | 0.23626 |  |  | 341.6 | 4.61
[7 empty] | 1710 |  | -0.023626 |  | 11.0806 |  | 0.23576 |  |  | 341.8 | 4.61
[7 empty] | 1711 |  | -0.023576 |  | 11.0571 |  | 0.23526 |  |  | 342 | 4.6
[7 empty] | 1712 |  | -0.023526 |  | 11.0335 |  | 0.23476 |  |  | 342.2 | 4.6
[7 empty] | 1713 |  | -0.023476 |  | 11.0101 |  | 0.23426 |  |  | 342.4 | 4.6
[7 empty] | 1714 |  | -0.023426 |  | 10.9866 |  | 0.23376 |  |  | 342.6 | 4.6
[7 empty] | 1715 |  | -0.023376 |  | 10.9632 |  | 0.23326 |  |  | 342.8 | 4.6
[7 empty] | 1716 |  | -0.023326 |  | 10.9399 |  | 0.23276 |  |  | 343 | 4.59
[7 empty] | 1717 |  | -0.023276 |  | 10.9166 |  | 0.23227 |  |  | 343.2 | 4.59
[7 empty] | 1718 |  | -0.023227 |  | 10.8934 |  | 0.23177 |  |  | 343.4 | 4.59
[7 empty] | 1719 |  | -0.023177 |  | 10.8702 |  | 0.23128 |  |  | 343.6 | 4.59
[7 empty] | 1720 |  | -0.023128 |  | 10.8471 |  | 0.23079 |  |  | 343.8 | 4.59
[7 empty] | 1721 |  | -0.023079 |  | 10.824 |  | 0.2303 |  |  | 344 | 4.59
[7 empty] | 1722 |  | -0.02303 |  | 10.801 |  | 0.22981 |  |  | 344.2 | 4.58
[7 empty] | 1723 |  | -0.022981 |  | 10.778 |  | 0.22932 |  |  | 344.4 | 4.58
[7 empty] | 1724 |  | -0.022932 |  | 10.7551 |  | 0.22883 |  |  | 344.6 | 4.58
[7 empty] | 1725 |  | -0.022883 |  | 10.7322 |  | 0.22834 |  |  | 344.8 | 4.58
[7 empty] | 1726 |  | -0.022834 |  | 10.7094 |  | 0.22786 |  |  | 345 | 4.58
[7 empty] | 1727 |  | -0.022786 |  | 10.6866 |  | 0.22737 |  |  | 345.2 | 4.58
[7 empty] | 1728 |  | -0.022737 |  | 10.6639 |  | 0.22689 |  |  | 345.4 | 4.57
[7 empty] | 1729 |  | -0.022689 |  | 10.6412 |  | 0.22641 |  |  | 345.6 | 4.57
[7 empty] | 1730 |  | -0.022641 |  | 10.6185 |  | 0.22593 |  |  | 345.8 | 4.57
[7 empty] | 1731 |  | -0.022593 |  | 10.5959 |  | 0.22545 |  |  | 346 | 4.57
[7 empty] | 1732 |  | -0.022545 |  | 10.5734 |  | 0.22497 |  |  | 346.2 | 4.57
[7 empty] | 1733 |  | -0.022497 |  | 10.5509 |  | 0.22449 |  |  | 346.4 | 4.57
[7 empty] | 1734 |  | -0.022449 |  | 10.5284 |  | 0.22401 |  |  | 346.6 | 4.56
[7 empty] | 1735 |  | -0.022401 |  | 10.506 |  | 0.22353 |  |  | 346.8 | 4.56
[7 empty] | 1736 |  | -0.022353 |  | 10.4837 |  | 0.22306 |  |  | 347 | 4.56
[7 empty] | 1737 |  | -0.022306 |  | 10.4614 |  | 0.22258 |  |  | 347.2 | 4.56
[7 empty] | 1738 |  | -0.022258 |  | 10.4391 |  | 0.22211 |  |  | 347.4 | 4.56
[7 empty] | 1739 |  | -0.022211 |  | 10.4169 |  | 0.22164 |  |  | 347.6 | 4.56
[7 empty] | 1740 |  | -0.022164 |  | 10.3947 |  | 0.22116 |  |  | 347.8 | 4.56
[7 empty] | 1741 |  | -0.022116 |  | 10.3726 |  | 0.22069 |  |  | 348 | 4.55
[7 empty] | 1742 |  | -0.022069 |  | 10.3506 |  | 0.22022 |  |  | 348.2 | 4.55
[7 empty] | 1743 |  | -0.022022 |  | 10.3285 |  | 0.21976 |  |  | 348.4 | 4.55
[7 empty] | 1744 |  | -0.021976 |  | 10.3066 |  | 0.21929 |  |  | 348.6 | 4.55
[7 empty] | 1745 |  | -0.021929 |  | 10.2846 |  | 0.21882 |  |  | 348.8 | 4.55
[7 empty] | 1746 |  | -0.021882 |  | 10.2628 |  | 0.21836 |  |  | 349 | 4.55
[7 empty] | 1747 |  | -0.021836 |  | 10.2409 |  | 0.21789 |  |  | 349.2 | 4.54
[7 empty] | 1748 |  | -0.021789 |  | 10.2191 |  | 0.21743 |  |  | 349.4 | 4.54
[7 empty] | 1749 |  | -0.021743 |  | 10.1974 |  | 0.21697 |  |  | 349.6 | 4.54
[7 empty] | 1750 |  | -0.021697 |  | 10.1757 |  | 0.2165 |  |  | 349.8 | 4.54
[7 empty] | 1751 |  | -0.02165 |  | 10.154 |  | 0.21604 |  |  | 350 | 4.54
[7 empty] | 1752 |  | -0.021604 |  | 10.1324 |  | 0.21558 |  |  | 350.2 | 4.53
[7 empty] | 1753 |  | -0.021558 |  | 10.1109 |  | 0.21512 |  |  | 350.4 | 4.53
[7 empty] | 1754 |  | -0.021512 |  | 10.0894 |  | 0.21467 |  |  | 350.6 | 4.53
[7 empty] | 1755 |  | -0.021467 |  | 10.0679 |  | 0.21421 |  |  | 350.8 | 4.53
[7 empty] | 1756 |  | -0.021421 |  | 10.0465 |  | 0.21375 |  |  | 351 | 4.53
[7 empty] | 1757 |  | -0.021375 |  | 10.0251 |  | 0.2133 |  |  | 351.2 | 4.52
[7 empty] | 1758 |  | -0.02133 |  | 10.0038 |  | 0.21285 |  |  | 351.4 | 4.52
[7 empty] | 1759 |  | -0.021285 |  | 9.9825 |  | 0.21239 |  |  | 351.6 | 4.52
[7 empty] | 1760 |  | -0.021239 |  | 9.9612 |  | 0.21194 |  |  | 351.8 | 4.52
[7 empty] | 1761 |  | -0.021194 |  | 9.94 |  | 0.21149 |  |  | 352 | 4.52
[7 empty] | 1762 |  | -0.021149 |  | 9.9189 |  | 0.21104 |  |  | 352.2 | 4.52
[7 empty] | 1763 |  | -0.021104 |  | 9.8978 |  | 0.21059 |  |  | 352.4 | 4.51
[7 empty] | 1764 |  | -0.021059 |  | 9.8767 |  | 0.21014 |  |  | 352.6 | 4.51
[7 empty] | 1765 |  | -0.021014 |  | 9.8557 |  | 0.2097 |  |  | 352.8 | 4.51
[7 empty] | 1766 |  | -0.02097 |  | 9.8348 |  | 0.20925 |  |  | 353 | 4.51
[7 empty] | 1767 |  | -0.020925 |  | 9.8138 |  | 0.2088 |  |  | 353.2 | 4.51
[7 empty] | 1768 |  | -0.02088 |  | 9.7929 |  | 0.20836 |  |  | 353.4 | 4.51
[7 empty] | 1769 |  | -0.020836 |  | 9.7721 |  | 0.20792 |  |  | 353.6 | 4.5
[7 empty] | 1770 |  | -0.020792 |  | 9.7513 |  | 0.20747 |  |  | 353.8 | 4.5
[7 empty] | 1771 |  | -0.020747 |  | 9.7306 |  | 0.20703 |  |  | 354 | 4.5
[7 empty] | 1772 |  | -0.020703 |  | 9.7099 |  | 0.20659 |  |  | 354.2 | 4.5
[7 empty] | 1773 |  | -0.020659 |  | 9.6892 |  | 0.20615 |  |  | 354.4 | 4.5
[7 empty] | 1774 |  | -0.020615 |  | 9.6686 |  | 0.20571 |  |  | 354.6 | 4.49
[7 empty] | 1775 |  | -0.020571 |  | 9.648 |  | 0.20528 |  |  | 354.8 | 4.49
[7 empty] | 1776 |  | -0.020528 |  | 9.6275 |  | 0.20484 |  |  | 355 | 4.49
[7 empty] | 1777 |  | -0.020484 |  | 9.607 |  | 0.2044 |  |  | 355.2 | 4.49
[7 empty] | 1778 |  | -0.02044 |  | 9.5866 |  | 0.20397 |  |  | 355.4 | 4.49
[7 empty] | 1779 |  | -0.020397 |  | 9.5662 |  | 0.20354 |  |  | 355.6 | 4.48
[7 empty] | 1780 |  | -0.020354 |  | 9.5458 |  | 0.2031 |  |  | 355.8 | 4.49
[7 empty] | 1781 |  | -0.02031 |  | 9.5255 |  | 0.20267 |  |  | 356 | 4.49
[7 empty] | 1782 |  | -0.020267 |  | 9.5052 |  | 0.20224 |  |  | 356.2 | 4.48
[7 empty] | 1783 |  | -0.020224 |  | 9.485 |  | 0.20181 |  |  | 356.4 | 4.48
[7 empty] | 1784 |  | -0.020181 |  | 9.4648 |  | 0.20138 |  |  | 356.6 | 4.48
[7 empty] | 1785 |  | -0.020138 |  | 9.4447 |  | 0.20095 |  |  | 356.8 | 4.48
[7 empty] | 1786 |  | -0.020095 |  | 9.4246 |  | 0.20052 |  |  | 357 | 4.47
[7 empty] | 1787 |  | -0.020052 |  | 9.4046 |  | 0.2001 |  |  | 357.2 | 4.47
[7 empty] | 1788 |  | -0.02001 |  | 9.3845 |  | 0.19967 |  |  | 357.4 | 4.47
[7 empty] | 1789 |  | -0.019967 |  | 9.3646 |  | 0.19925 |  |  | 357.6 | 4.47
[7 empty] | 1790 |  | -0.019925 |  | 9.3447 |  | 0.19882 |  |  | 357.8 | 4.47
[7 empty] | 1791 |  | -0.019882 |  | 9.3248 |  | 0.1984 |  |  | 358 | 4.47
[7 empty] | 1792 |  | -0.01984 |  | 9.3049 |  | 0.19798 |  |  | 358.2 | 4.46
[7 empty] | 1793 |  | -0.019798 |  | 9.2851 |  | 0.19756 |  |  | 358.4 | 4.46
[7 empty] | 1794 |  | -0.019756 |  | 9.2654 |  | 0.19714 |  |  | 358.6 | 4.46
[7 empty] | 1795 |  | -0.019714 |  | 9.2457 |  | 0.19672 |  |  | 358.8 | 4.46
[7 empty] | 1796 |  | -0.019672 |  | 9.226 |  | 0.1963 |  |  | 359 | 4.46
[7 empty] | 1797 |  | -0.01963 |  | 9.2064 |  | 0.19588 |  |  | 359.2 | 4.46
[7 empty] | 1798 |  | -0.019588 |  | 9.1868 |  | 0.19546 |  |  | 359.4 | 4.46
[7 empty] | 1799 |  | -0.019546 |  | 9.1672 |  | 0.19505 |  |  | 359.6 | 4.45
[7 empty] | 1800 |  | -0.019505 |  | 9.1477 |  | 0.19463 |  |  | 359.8 | 4.45
[7 empty] | 1801 |  | -0.019463 |  | 9.1283 |  | 0.19422 |  |  | 360 | 4.45
[7 empty] | 1802 |  | -0.019422 |  | 9.1088 |  | 0.19381 |  |  | 360.2 | 4.44
[7 empty] | 1803 |  | -0.019381 |  | 9.0895 |  | 0.19339 |  |  | 360.4 | 4.44
[7 empty] | 1804 |  | -0.019339 |  | 9.0701 |  | 0.19298 |  |  | 360.6 | 4.44
[7 empty] | 1805 |  | -0.019298 |  | 9.0508 |  | 0.19257 |  |  | 360.8 | 4.44
[7 empty] | 1806 |  | -0.019257 |  | 9.0316 |  | 0.19216 |  |  | 361 | 4.44
[7 empty] | 1807 |  | -0.019216 |  | 9.0123 |  | 0.19175 |  |  | 361.2 | 4.44
[7 empty] | 1808 |  | -0.019175 |  | 8.9932 |  | 0.19134 |  |  | 361.4 | 4.43
[7 empty] | 1809 |  | -0.019134 |  | 8.974 |  | 0.19094 |  |  | 361.6 | 4.43
[7 empty] | 1810 |  | -0.019094 |  | 8.9549 |  | 0.19053 |  |  | 361.8 | 4.43
[7 empty] | 1811 |  | -0.019053 |  | 8.9359 |  | 0.19013 |  |  | 362 | 4.43
[7 empty] | 1812 |  | -0.019013 |  | 8.9169 |  | 0.18972 |  |  | 362.2 | 4.43
[7 empty] | 1813 |  | -0.018972 |  | 8.8979 |  | 0.18932 |  |  | 362.4 | 4.42
[7 empty] | 1814 |  | -0.018932 |  | 8.879 |  | 0.18891 |  |  | 362.6 | 4.43
[7 empty] | 1815 |  | -0.018891 |  | 8.8601 |  | 0.18851 |  |  | 362.8 | 4.42
[7 empty] | 1816 |  | -0.018851 |  | 8.8412 |  | 0.18811 |  |  | 363 | 4.42
[7 empty] | 1817 |  | -0.018811 |  | 8.8224 |  | 0.18771 |  |  | 363.2 | 4.42
[7 empty] | 1818 |  | -0.018771 |  | 8.8036 |  | 0.18731 |  |  | 363.4 | 4.42
[7 empty] | 1819 |  | -0.018731 |  | 8.7849 |  | 0.18691 |  |  | 363.6 | 4.42
[7 empty] | 1820 |  | -0.018691 |  | 8.7662 |  | 0.18652 |  |  | 363.8 | 4.41
[7 empty] | 1821 |  | -0.018652 |  | 8.7476 |  | 0.18612 |  |  | 364 | 4.41
[7 empty] | 1822 |  | -0.018612 |  | 8.729 |  | 0.18572 |  |  | 364.2 | 4.41
[7 empty] | 1823 |  | -0.018572 |  | 8.7104 |  | 0.18533 |  |  | 364.4 | 4.41
[7 empty] | 1824 |  | -0.018533 |  | 8.6919 |  | 0.18493 |  |  | 364.6 | 4.41
[7 empty] | 1825 |  | -0.018493 |  | 8.6734 |  | 0.18454 |  |  | 364.8 | 4.41
[7 empty] | 1826 |  | -0.018454 |  | 8.6549 |  | 0.18415 |  |  | 365 | 4.4
[7 empty] | 1827 |  | -0.018415 |  | 8.6365 |  | 0.18376 |  |  | 365.2 | 4.4
[7 empty] | 1828 |  | -0.018376 |  | 8.6181 |  | 0.18336 |  |  | 365.4 | 4.4
[7 empty] | 1829 |  | -0.018336 |  | 8.5998 |  | 0.18297 |  |  | 365.6 | 4.4
[7 empty] | 1830 |  | -0.018297 |  | 8.5815 |  | 0.18258 |  |  | 365.8 | 4.4
[7 empty] | 1831 |  | -0.018258 |  | 8.5632 |  | 0.1822 |  |  | 366 | 4.4
[7 empty] | 1832 |  | -0.01822 |  | 8.545 |  | 0.18181 |  |  | 366.2 | 4.39
[7 empty] | 1833 |  | -0.018181 |  | 8.5268 |  | 0.18142 |  |  | 366.4 | 4.39
[7 empty] | 1834 |  | -0.018142 |  | 8.5087 |  | 0.18104 |  |  | 366.6 | 4.39
[7 empty] | 1835 |  | -0.018104 |  | 8.4906 |  | 0.18065 |  |  | 366.8 | 4.39
[7 empty] | 1836 |  | -0.018065 |  | 8.4725 |  | 0.18027 |  |  | 367 | 4.39
[7 empty] | 1837 |  | -0.018027 |  | 8.4545 |  | 0.17988 |  |  | 367.2 | 4.39
[7 empty] | 1838 |  | -0.017988 |  | 8.4365 |  | 0.1795 |  |  | 367.4 | 4.38
[7 empty] | 1839 |  | -0.01795 |  | 8.4186 |  | 0.17912 |  |  | 367.6 | 4.38
[7 empty] | 1840 |  | -0.017912 |  | 8.4006 |  | 0.17874 |  |  | 367.8 | 4.38
[7 empty] | 1841 |  | -0.017874 |  | 8.3828 |  | 0.17836 |  |  | 368 | 4.38
[7 empty] | 1842 |  | -0.017836 |  | 8.3649 |  | 0.17798 |  |  | 368.2 | 4.38
[7 empty] | 1843 |  | -0.017798 |  | 8.3471 |  | 0.1776 |  |  | 368.4 | 4.38
[7 empty] | 1844 |  | -0.01776 |  | 8.3294 |  | 0.17722 |  |  | 368.6 | 4.38
[7 empty] | 1845 |  | -0.017722 |  | 8.3117 |  | 0.17684 |  |  | 368.8 | 4.37
[7 empty] | 1846 |  | -0.017684 |  | 8.294 |  | 0.17647 |  |  | 369 | 4.37
[7 empty] | 1847 |  | -0.017647 |  | 8.2763 |  | 0.17609 |  |  | 369.2 | 4.37
[7 empty] | 1848 |  | -0.017609 |  | 8.2587 |  | 0.17572 |  |  | 369.4 | 4.37
[7 empty] | 1849 |  | -0.017572 |  | 8.2411 |  | 0.17534 |  |  | 369.6 | 4.36
[7 empty] | 1850 |  | -0.017534 |  | 8.2236 |  | 0.17497 |  |  | 369.8 | 4.36
[7 empty] | 1851 |  | -0.017497 |  | 8.2061 |  | 0.1746 |  |  | 370 | 4.36
[7 empty] | 1852 |  | -0.01746 |  | 8.1886 |  | 0.17423 |  |  | 370.2 | 4.36
[7 empty] | 1853 |  | -0.017423 |  | 8.1712 |  | 0.17386 |  |  | 370.4 | 4.36
[7 empty] | 1854 |  | -0.017386 |  | 8.1538 |  | 0.17349 |  |  | 370.6 | 4.36
[7 empty] | 1855 |  | -0.017349 |  | 8.1365 |  | 0.17312 |  |  | 370.8 | 4.36
[7 empty] | 1856 |  | -0.017312 |  | 8.1192 |  | 0.17275 |  |  | 371 | 4.35
[7 empty] | 1857 |  | -0.017275 |  | 8.1019 |  | 0.17238 |  |  | 371.2 | 4.35
[7 empty] | 1858 |  | -0.017238 |  | 8.0847 |  | 0.17201 |  |  | 371.4 | 4.35
[7 empty] | 1859 |  | -0.017201 |  | 8.0675 |  | 0.17165 |  |  | 371.6 | 4.35
[7 empty] | 1860 |  | -0.017165 |  | 8.0503 |  | 0.17128 |  |  | 371.8 | 4.35
[7 empty] | 1861 |  | -0.017128 |  | 8.0332 |  | 0.17092 |  |  | 372 | 4.34
[7 empty] | 1862 |  | -0.017092 |  | 8.0161 |  | 0.17055 |  |  | 372.2 | 4.35
[7 empty] | 1863 |  | -0.017055 |  | 7.999 |  | 0.17019 |  |  | 372.4 | 4.35
[7 empty] | 1864 |  | -0.017019 |  | 7.982 |  | 0.16983 |  |  | 372.6 | 4.34
[7 empty] | 1865 |  | -0.016983 |  | 7.965 |  | 0.16947 |  |  | 372.8 | 4.34
[7 empty] | 1866 |  | -0.016947 |  | 7.9481 |  | 0.16911 |  |  | 373 | 4.34
[7 empty] | 1867 |  | -0.016911 |  | 7.9312 |  | 0.16875 |  |  | 373.2 | 4.33
[7 empty] | 1868 |  | -0.016875 |  | 7.9143 |  | 0.16839 |  |  | 373.4 | 4.34
[7 empty] | 1869 |  | -0.016839 |  | 7.8975 |  | 0.16803 |  |  | 373.6 | 4.33
[7 empty] | 1870 |  | -0.016803 |  | 7.8806 |  | 0.16767 |  |  | 373.8 | 4.33
[7 empty] | 1871 |  | -0.016767 |  | 7.8639 |  | 0.16732 |  |  | 374 | 4.33
[7 empty] | 1872 |  | -0.016732 |  | 7.8471 |  | 0.16696 |  |  | 374.2 | 4.33
[7 empty] | 1873 |  | -0.016696 |  | 7.8305 |  | 0.16661 |  |  | 374.4 | 4.33
[7 empty] | 1874 |  | -0.016661 |  | 7.8138 |  | 0.16625 |  |  | 374.6 | 4.32
[7 empty] | 1875 |  | -0.016625 |  | 7.7972 |  | 0.1659 |  |  | 374.8 | 4.32
[7 empty] | 1876 |  | -0.01659 |  | 7.7806 |  | 0.16554 |  |  | 375 | 4.32
[7 empty] | 1877 |  | -0.016554 |  | 7.764 |  | 0.16519 |  |  | 375.2 | 4.32
[7 empty] | 1878 |  | -0.016519 |  | 7.7475 |  | 0.16484 |  |  | 375.4 | 4.32
[7 empty] | 1879 |  | -0.016484 |  | 7.731 |  | 0.16449 |  |  | 375.6 | 4.32
[7 empty] | 1880 |  | -0.016449 |  | 7.7146 |  | 0.16414 |  |  | 375.8 | 4.31
[7 empty] | 1881 |  | -0.016414 |  | 7.6982 |  | 0.16379 |  |  | 376 | 4.31
[7 empty] | 1882 |  | -0.016379 |  | 7.6818 |  | 0.16344 |  |  | 376.2 | 4.31
[7 empty] | 1883 |  | -0.016344 |  | 7.6654 |  | 0.16309 |  |  | 376.4 | 4.31
[7 empty] | 1884 |  | -0.016309 |  | 7.6491 |  | 0.16275 |  |  | 376.6 | 4.31
[7 empty] | 1885 |  | -0.016275 |  | 7.6328 |  | 0.1624 |  |  | 376.8 | 4.31
[7 empty] | 1886 |  | -0.01624 |  | 7.6166 |  | 0.16206 |  |  | 377 | 4.3
[7 empty] | 1887 |  | -0.016206 |  | 7.6004 |  | 0.16171 |  |  | 377.2 | 4.3
[7 empty] | 1888 |  | -0.016171 |  | 7.5842 |  | 0.16137 |  |  | 377.4 | 4.3
[7 empty] | 1889 |  | -0.016137 |  | 7.5681 |  | 0.16102 |  |  | 377.6 | 4.3
[7 empty] | 1890 |  | -0.016102 |  | 7.552 |  | 0.16068 |  |  | 377.8 | 4.3
[7 empty] | 1891 |  | -0.016068 |  | 7.5359 |  | 0.16034 |  |  | 378 | 4.3
[7 empty] | 1892 |  | -0.016034 |  | 7.5199 |  | 0.16 |  |  | 378.2 | 4.29
[7 empty] | 1893 |  | -0.016 |  | 7.5039 |  | 0.15966 |  |  | 378.4 | 4.29
[7 empty] | 1894 |  | -0.015966 |  | 7.4879 |  | 0.15932 |  |  | 378.6 | 4.29
[7 empty] | 1895 |  | -0.015932 |  | 7.472 |  | 0.15898 |  |  | 378.8 | 4.29
[7 empty] | 1896 |  | -0.015898 |  | 7.4561 |  | 0.15864 |  |  | 379 | 4.29
[7 empty] | 1897 |  | -0.015864 |  | 7.4402 |  | 0.1583 |  |  | 379.2 | 4.29
[7 empty] | 1898 |  | -0.01583 |  | 7.4244 |  | 0.15797 |  |  | 379.4 | 4.29
[7 empty] | 1899 |  | -0.015797 |  | 7.4086 |  | 0.15763 |  |  | 379.6 | 4.28
[7 empty] | 1900 |  | -0.015763 |  | 7.3928 |  | 0.15729 |  |  | 379.8 | 4.28
[7 empty] | 1901 |  | -0.015729 |  | 7.3771 |  | 0.15696 |  |  | 380 | 4.28
[7 empty] | 1902 |  | -0.015696 |  | 7.3614 |  | 0.15663 |  |  | 380.2 | 4.28
[7 empty] | 1903 |  | -0.015663 |  | 7.3458 |  | 0.15629 |  |  | 380.4 | 4.28
[7 empty] | 1904 |  | -0.015629 |  | 7.3301 |  | 0.15596 |  |  | 380.6 | 4.28
[7 empty] | 1905 |  | -0.015596 |  | 7.3145 |  | 0.15563 |  |  | 380.8 | 4.27
[7 empty] | 1906 |  | -0.015563 |  | 7.299 |  | 0.1553 |  |  | 381 | 4.27
[7 empty] | 1907 |  | -0.01553 |  | 7.2834 |  | 0.15497 |  |  | 381.2 | 4.27
[7 empty] | 1908 |  | -0.015497 |  | 7.2679 |  | 0.15464 |  |  | 381.4 | 4.27
[7 empty] | 1909 |  | -0.015464 |  | 7.2525 |  | 0.15431 |  |  | 381.6 | 4.26
[7 empty] | 1910 |  | -0.015431 |  | 7.237 |  | 0.15398 |  |  | 381.8 | 4.26
[7 empty] | 1911 |  | -0.015398 |  | 7.2216 |  | 0.15365 |  |  | 382 | 4.26
[7 empty] | 1912 |  | -0.015365 |  | 7.2063 |  | 0.15333 |  |  | 382.2 | 4.26
[7 empty] | 1913 |  | -0.015333 |  | 7.1909 |  | 0.153 |  |  | 382.4 | 4.26
[7 empty] | 1914 |  | -0.0153 |  | 7.1756 |  | 0.15267 |  |  | 382.6 | 4.26
[7 empty] | 1915 |  | -0.015267 |  | 7.1604 |  | 0.15235 |  |  | 382.8 | 4.26
[7 empty] | 1916 |  | -0.015235 |  | 7.1451 |  | 0.15202 |  |  | 383 | 4.25
[7 empty] | 1917 |  | -0.015202 |  | 7.1299 |  | 0.1517 |  |  | 383.2 | 4.25
[7 empty] | 1918 |  | -0.01517 |  | 7.1148 |  | 0.15138 |  |  | 383.4 | 4.25
[7 empty] | 1919 |  | -0.015138 |  | 7.0996 |  | 0.15106 |  |  | 383.6 | 4.25
[7 empty] | 1920 |  | -0.015106 |  | 7.0845 |  | 0.15073 |  |  | 383.8 | 4.25
[7 empty] | 1921 |  | -0.015073 |  | 7.0695 |  | 0.15041 |  |  | 384 | 4.25
[7 empty] | 1922 |  | -0.015041 |  | 7.0544 |  | 0.15009 |  |  | 384.2 | 4.24
[7 empty] | 1923 |  | -0.015009 |  | 7.0394 |  | 0.14977 |  |  | 384.4 | 4.24
[7 empty] | 1924 |  | -0.014977 |  | 7.0244 |  | 0.14946 |  |  | 384.6 | 4.24
[7 empty] | 1925 |  | -0.014946 |  | 7.0095 |  | 0.14914 |  |  | 384.8 | 4.24
[7 empty] | 1926 |  | -0.014914 |  | 6.9946 |  | 0.14882 |  |  | 385 | 4.24
[7 empty] | 1927 |  | -0.014882 |  | 6.9797 |  | 0.1485 |  |  | 385.2 | 4.24
[7 empty] | 1928 |  | -0.01485 |  | 6.9648 |  | 0.14819 |  |  | 385.4 | 4.23
[7 empty] | 1929 |  | -0.014819 |  | 6.95 |  | 0.14787 |  |  | 385.6 | 4.23
[7 empty] | 1930 |  | -0.014787 |  | 6.9352 |  | 0.14756 |  |  | 385.8 | 4.23
[7 empty] | 1931 |  | -0.014756 |  | 6.9205 |  | 0.14724 |  |  | 386 | 4.23
[7 empty] | 1932 |  | -0.014724 |  | 6.9058 |  | 0.14693 |  |  | 386.2 | 4.23
[7 empty] | 1933 |  | -0.014693 |  | 6.8911 |  | 0.14662 |  |  | 386.4 | 4.23
[7 empty] | 1934 |  | -0.014662 |  | 6.8764 |  | 0.14631 |  |  | 386.6 | 4.22
[7 empty] | 1935 |  | -0.014631 |  | 6.8618 |  | 0.146 |  |  | 386.8 | 4.22
[7 empty] | 1936 |  | -0.0146 |  | 6.8472 |  | 0.14568 |  |  | 387 | 4.22
[7 empty] | 1937 |  | -0.014568 |  | 6.8326 |  | 0.14537 |  |  | 387.2 | 4.22
[7 empty] | 1938 |  | -0.014537 |  | 6.8181 |  | 0.14507 |  |  | 387.4 | 4.22
[7 empty] | 1939 |  | -0.014507 |  | 6.8036 |  | 0.14476 |  |  | 387.6 | 4.22
[7 empty] | 1940 |  | -0.014476 |  | 6.7891 |  | 0.14445 |  |  | 387.8 | 4.21
[7 empty] | 1941 |  | -0.014445 |  | 6.7746 |  | 0.14414 |  |  | 388 | 4.21
[7 empty] | 1942 |  | -0.014414 |  | 6.7602 |  | 0.14383 |  |  | 388.2 | 4.21
[7 empty] | 1943 |  | -0.014383 |  | 6.7458 |  | 0.14353 |  |  | 388.4 | 4.21
[7 empty] | 1944 |  | -0.014353 |  | 6.7315 |  | 0.14322 |  |  | 388.6 | 4.21
[7 empty] | 1945 |  | -0.014322 |  | 6.7172 |  | 0.14292 |  |  | 388.8 | 4.21
[7 empty] | 1946 |  | -0.014292 |  | 6.7029 |  | 0.14261 |  |  | 389 | 4.21
[7 empty] | 1947 |  | -0.014261 |  | 6.6886 |  | 0.14231 |  |  | 389.2 | 4.2
[7 empty] | 1948 |  | -0.014231 |  | 6.6744 |  | 0.14201 |  |  | 389.4 | 4.2
[7 empty] | 1949 |  | -0.014201 |  | 6.6602 |  | 0.14171 |  |  | 389.6 | 4.2
[7 empty] | 1950 |  | -0.014171 |  | 6.646 |  | 0.1414 |  |  | 389.8 | 4.2
[7 empty] | 1951 |  | -0.01414 |  | 6.6319 |  | 0.1411 |  |  | 390 | 4.2
[7 empty] | 1952 |  | -0.01411 |  | 6.6178 |  | 0.1408 |  |  | 390.2 | 4.2
[7 empty] | 1953 |  | -0.01408 |  | 6.6037 |  | 0.1405 |  |  | 390.4 | 4.19
[7 empty] | 1954 |  | -0.01405 |  | 6.5896 |  | 0.1402 |  |  | 390.6 | 4.19
[7 empty] | 1955 |  | -0.01402 |  | 6.5756 |  | 0.13991 |  |  | 390.8 | 4.19
[7 empty] | 1956 |  | -0.013991 |  | 6.5616 |  | 0.13961 |  |  | 391 | 4.19
[7 empty] | 1957 |  | -0.013961 |  | 6.5477 |  | 0.13931 |  |  | 391.2 | 4.19
[7 empty] | 1958 |  | -0.013931 |  | 6.5337 |  | 0.13902 |  |  | 391.4 | 4.19
[7 empty] | 1959 |  | -0.013902 |  | 6.5198 |  | 0.13872 |  |  | 391.6 | 4.18
[7 empty] | 1960 |  | -0.013872 |  | 6.5059 |  | 0.13842 |  |  | 391.8 | 4.19
[7 empty] | 1961 |  | -0.013842 |  | 6.4921 |  | 0.13813 |  |  | 392 | 4.18
[7 empty] | 1962 |  | -0.013813 |  | 6.4783 |  | 0.13784 |  |  | 392.2 | 4.18
[7 empty] | 1963 |  | -0.013784 |  | 6.4645 |  | 0.13754 |  |  | 392.4 | 4.18
[7 empty] | 1964 |  | -0.013754 |  | 6.4508 |  | 0.13725 |  |  | 392.6 | 4.17
[7 empty] | 1965 |  | -0.013725 |  | 6.437 |  | 0.13696 |  |  | 392.8 | 4.17
[7 empty] | 1966 |  | -0.013696 |  | 6.4233 |  | 0.13667 |  |  | 393 | 4.17
[7 empty] | 1967 |  | -0.013667 |  | 6.4097 |  | 0.13638 |  |  | 393.2 | 4.17
[7 empty] | 1968 |  | -0.013638 |  | 6.396 |  | 0.13609 |  |  | 393.4 | 4.17
[7 empty] | 1969 |  | -0.013609 |  | 6.3824 |  | 0.1358 |  |  | 393.6 | 4.17
[7 empty] | 1970 |  | -0.01358 |  | 6.3688 |  | 0.13551 |  |  | 393.8 | 4.17
[7 empty] | 1971 |  | -0.013551 |  | 6.3553 |  | 0.13522 |  |  | 394 | 4.17
[7 empty] | 1972 |  | -0.013522 |  | 6.3418 |  | 0.13493 |  |  | 394.2 | 4.16
[7 empty] | 1973 |  | -0.013493 |  | 6.3283 |  | 0.13464 |  |  | 394.4 | 4.16
[7 empty] | 1974 |  | -0.013464 |  | 6.3148 |  | 0.13436 |  |  | 394.6 | 4.16
[7 empty] | 1975 |  | -0.013436 |  | 6.3014 |  | 0.13407 |  |  | 394.8 | 4.16
[7 empty] | 1976 |  | -0.013407 |  | 6.288 |  | 0.13379 |  |  | 395 | 4.16
[7 empty] | 1977 |  | -0.013379 |  | 6.2746 |  | 0.1335 |  |  | 395.2 | 4.15
[7 empty] | 1978 |  | -0.01335 |  | 6.2612 |  | 0.13322 |  |  | 395.4 | 4.15
[7 empty] | 1979 |  | -0.013322 |  | 6.2479 |  | 0.13293 |  |  | 395.6 | 4.15
[7 empty] | 1980 |  | -0.013293 |  | 6.2346 |  | 0.13265 |  |  | 395.8 | 4.15
[7 empty] | 1981 |  | -0.013265 |  | 6.2214 |  | 0.13237 |  |  | 396 | 4.15
[7 empty] | 1982 |  | -0.013237 |  | 6.2081 |  | 0.13209 |  |  | 396.2 | 4.15
[7 empty] | 1983 |  | -0.013209 |  | 6.1949 |  | 0.13181 |  |  | 396.4 | 4.15
[7 empty] | 1984 |  | -0.013181 |  | 6.1817 |  | 0.13153 |  |  | 396.6 | 4.14
[7 empty] | 1985 |  | -0.013153 |  | 6.1686 |  | 0.13125 |  |  | 396.8 | 4.14
[7 empty] | 1986 |  | -0.013125 |  | 6.1555 |  | 0.13097 |  |  | 397 | 4.14
[7 empty] | 1987 |  | -0.013097 |  | 6.1424 |  | 0.13069 |  |  | 397.2 | 4.14
[7 empty] | 1988 |  | -0.013069 |  | 6.1293 |  | 0.13041 |  |  | 397.4 | 4.14
[7 empty] | 1989 |  | -0.013041 |  | 6.1162 |  | 0.13013 |  |  | 397.6 | 4.14
[7 empty] | 1990 |  | -0.013013 |  | 6.1032 |  | 0.12986 |  |  | 397.8 | 4.13
[7 empty] | 1991 |  | -0.012986 |  | 6.0902 |  | 0.12958 |  |  | 398 | 4.14
[7 empty] | 1992 |  | -0.012958 |  | 6.0773 |  | 0.1293 |  |  | 398.2 | 4.13
[7 empty] | 1993 |  | -0.01293 |  | 6.0644 |  | 0.12903 |  |  | 398.4 | 4.13
[7 empty] | 1994 |  | -0.012903 |  | 6.0515 |  | 0.12875 |  |  | 398.6 | 4.13
[7 empty] | 1995 |  | -0.012875 |  | 6.0386 |  | 0.12848 |  |  | 398.8 | 4.12
[7 empty] | 1996 |  | -0.012848 |  | 6.0257 |  | 0.12821 |  |  | 399 | 4.13
[7 empty] | 1997 |  | -0.012821 |  | 6.0129 |  | 0.12793 |  |  | 399.2 | 4.12
[7 empty] | 1998 |  | -0.012793 |  | 6.0001 |  | 0.12766 |  |  | 399.4 | 4.12
[7 empty] | 1999 |  | -0.012766 |  | 5.9874 |  | 0.12739 |  |  | 399.6 | 4.12
[7 empty] | 2000 |  | -0.012739 |  | 5.9746 |  | 0.12712 |  |  | 399.8 | 4.12
[7 empty] | 2001 |  | -0.012712 |  | 5.9619 |  | 0.12685 |  |  | 400 | 4.12
[7 empty] | 2002 |  | -0.012685 |  | 5.9492 |  | 0.12658 |  |  | 400.2 | 4.12
[7 empty] | 2003 |  | -0.012658 |  | 5.9366 |  | 0.12631 |  |  | 400.4 | 4.11
[7 empty] | 2004 |  | -0.012631 |  | 5.9239 |  | 0.12604 |  |  | 400.6 | 4.11
[7 empty] | 2005 |  | -0.012604 |  | 5.9113 |  | 0.12577 |  |  | 400.8 | 4.11
[7 empty] | 2006 |  | -0.012577 |  | 5.8987 |  | 0.12551 |  |  | 401 | 4.11
[7 empty] | 2007 |  | -0.012551 |  | 5.8862 |  | 0.12524 |  |  | 401.2 | 4.11
[7 empty] | 2008 |  | -0.012524 |  | 5.8737 |  | 0.12497 |  |  | 401.4 | 4.11
[7 empty] | 2009 |  | -0.012497 |  | 5.8612 |  | 0.12471 |  |  | 401.6 | 4.1
[7 empty] | 2010 |  | -0.012471 |  | 5.8487 |  | 0.12444 |  |  | 401.8 | 4.1
[7 empty] | 2011 |  | -0.012444 |  | 5.8363 |  | 0.12418 |  |  | 402 | 4.1
[7 empty] | 2012 |  | -0.012418 |  | 5.8238 |  | 0.12391 |  |  | 402.2 | 4.1
[7 empty] | 2013 |  | -0.012391 |  | 5.8115 |  | 0.12365 |  |  | 402.4 | 4.1
[7 empty] | 2014 |  | -0.012365 |  | 5.7991 |  | 0.12338 |  |  | 402.6 | 4.1
[7 empty] | 2015 |  | -0.012338 |  | 5.7867 |  | 0.12312 |  |  | 402.8 | 4.09
[7 empty] | 2016 |  | -0.012312 |  | 5.7744 |  | 0.12286 |  |  | 403 | 4.09
[7 empty] | 2017 |  | -0.012286 |  | 5.7622 |  | 0.1226 |  |  | 403.2 | 4.09
[7 empty] | 2018 |  | -0.01226 |  | 5.7499 |  | 0.12234 |  |  | 403.4 | 4.09
[7 empty] | 2019 |  | -0.012234 |  | 5.7377 |  | 0.12208 |  |  | 403.6 | 4.09
[7 empty] | 2020 |  | -0.012208 |  | 5.7254 |  | 0.12182 |  |  | 403.8 | 4.09
[7 empty] | 2021 |  | -0.012182 |  | 5.7133 |  | 0.12156 |  |  | 404 | 4.09
[7 empty] | 2022 |  | -0.012156 |  | 5.7011 |  | 0.1213 |  |  | 404.2 | 4.08
[7 empty] | 2023 |  | -0.01213 |  | 5.689 |  | 0.12104 |  |  | 404.4 | 4.08
[7 empty] | 2024 |  | -0.012104 |  | 5.6769 |  | 0.12078 |  |  | 404.6 | 4.08
[7 empty] | 2025 |  | -0.012078 |  | 5.6648 |  | 0.12053 |  |  | 404.8 | 4.08
[7 empty] | 2026 |  | -0.012053 |  | 5.6527 |  | 0.12027 |  |  | 405 | 4.08
[7 empty] | 2027 |  | -0.012027 |  | 5.6407 |  | 0.12002 |  |  | 405.2 | 4.08
[7 empty] | 2028 |  | -0.012002 |  | 5.6287 |  | 0.11976 |  |  | 405.4 | 4.07
[7 empty] | 2029 |  | -0.011976 |  | 5.6167 |  | 0.11951 |  |  | 405.6 | 4.07
[7 empty] | 2030 |  | -0.011951 |  | 5.6048 |  | 0.11925 |  |  | 405.8 | 4.07
[7 empty] | 2031 |  | -0.011925 |  | 5.5929 |  | 0.119 |  |  | 406 | 4.07
[7 empty] | 2032 |  | -0.0119 |  | 5.581 |  | 0.11874 |  |  | 406.2 | 4.07
[7 empty] | 2033 |  | -0.011874 |  | 5.5691 |  | 0.11849 |  |  | 406.4 | 4.07
[7 empty] | 2034 |  | -0.011849 |  | 5.5572 |  | 0.11824 |  |  | 406.6 | 4.07
[7 empty] | 2035 |  | -0.011824 |  | 5.5454 |  | 0.11799 |  |  | 406.8 | 4.06
[7 empty] | 2036 |  | -0.011799 |  | 5.5336 |  | 0.11774 |  |  | 407 | 4.06
[7 empty] | 2037 |  | -0.011774 |  | 5.5218 |  | 0.11749 |  |  | 407.2 | 4.06
[7 empty] | 2038 |  | -0.011749 |  | 5.5101 |  | 0.11724 |  |  | 407.4 | 4.06
[7 empty] | 2039 |  | -0.011724 |  | 5.4984 |  | 0.11699 |  |  | 407.6 | 4.06
[7 empty] | 2040 |  | -0.011699 |  | 5.4867 |  | 0.11674 |  |  | 407.8 | 4.06
[7 empty] | 2041 |  | -0.011674 |  | 5.475 |  | 0.11649 |  |  | 408 | 4.05
[7 empty] | 2042 |  | -0.011649 |  | 5.4634 |  | 0.11624 |  |  | 408.2 | 4.05
[7 empty] | 2043 |  | -0.011624 |  | 5.4517 |  | 0.11599 |  |  | 408.4 | 4.05
[7 empty] | 2044 |  | -0.011599 |  | 5.4401 |  | 0.11575 |  |  | 408.6 | 4.05
[7 empty] | 2045 |  | -0.011575 |  | 5.4286 |  | 0.1155 |  |  | 408.8 | 4.05
[7 empty] | 2046 |  | -0.01155 |  | 5.417 |  | 0.11526 |  |  | 409 | 4.05
[7 empty] | 2047 |  | -0.011526 |  | 5.4055 |  | 0.11501 |  |  | 409.2 | 4.04
[7 empty] | 2048 |  | -0.011501 |  | 5.394 |  | 0.11477 |  |  | 409.4 | 4.04
[7 empty] | 2049 |  | -0.011477 |  | 5.3825 |  | 0.11452 |  |  | 409.6 | 4.04
[7 empty] | 2050 |  | -0.011452 |  | 5.371 |  | 0.11428 |  |  | 409.8 | 4.04
[7 empty] | 2051 |  | -0.011428 |  | 5.3596 |  | 0.11403 |  |  | 410 | 4.04
[7 empty] | 2052 |  | -0.011403 |  | 5.3482 |  | 0.11379 |  |  | 410.2 | 4.03
[7 empty] | 2053 |  | -0.011379 |  | 5.3368 |  | 0.11355 |  |  | 410.4 | 4.03
[7 empty] | 2054 |  | -0.011355 |  | 5.3255 |  | 0.11331 |  |  | 410.6 | 4.03
[7 empty] | 2055 |  | -0.011331 |  | 5.3142 |  | 0.11307 |  |  | 410.8 | 4.03
[7 empty] | 2056 |  | -0.011307 |  | 5.3028 |  | 0.11283 |  |  | 411 | 4.03
[7 empty] | 2057 |  | -0.011283 |  | 5.2916 |  | 0.11259 |  |  | 411.2 | 4.03
[7 empty] | 2058 |  | -0.011259 |  | 5.2803 |  | 0.11235 |  |  | 411.4 | 4.03
[7 empty] | 2059 |  | -0.011235 |  | 5.2691 |  | 0.11211 |  |  | 411.6 | 4.02
[7 empty] | 2060 |  | -0.011211 |  | 5.2579 |  | 0.11187 |  |  | 411.8 | 4.02
[7 empty] | 2061 |  | -0.011187 |  | 5.2467 |  | 0.11163 |  |  | 412 | 4.02
[7 empty] | 2062 |  | -0.011163 |  | 5.2355 |  | 0.11139 |  |  | 412.2 | 4.02
[7 empty] | 2063 |  | -0.011139 |  | 5.2244 |  | 0.11116 |  |  | 412.4 | 4.02
[7 empty] | 2064 |  | -0.011116 |  | 5.2133 |  | 0.11092 |  |  | 412.6 | 4.01
[7 empty] | 2065 |  | -0.011092 |  | 5.2022 |  | 0.11068 |  |  | 412.8 | 4.02
[7 empty] | 2066 |  | -0.011068 |  | 5.1911 |  | 0.11045 |  |  | 413 | 4.02
[7 empty] | 2067 |  | -0.011045 |  | 5.18 |  | 0.11021 |  |  | 413.2 | 4.01
[7 empty] | 2068 |  | -0.011021 |  | 5.169 |  | 0.10998 |  |  | 413.4 | 4.01
[7 empty] | 2069 |  | -0.010998 |  | 5.158 |  | 0.10975 |  |  | 413.6 | 4.01
[7 empty] | 2070 |  | -0.010975 |  | 5.1471 |  | 0.10951 |  |  | 413.8 | 4.01
[7 empty] | 2071 |  | -0.010951 |  | 5.1361 |  | 0.10928 |  |  | 414 | 4.01
[7 empty] | 2072 |  | -0.010928 |  | 5.1252 |  | 0.10905 |  |  | 414.2 | 4
[7 empty] | 2073 |  | -0.010905 |  | 5.1143 |  | 0.10881 |  |  | 414.4 | 4
[7 empty] | 2074 |  | -0.010881 |  | 5.1034 |  | 0.10858 |  |  | 414.6 | 4
[7 empty] | 2075 |  | -0.010858 |  | 5.0925 |  | 0.10835 |  |  | 414.8 | 4
[7 empty] | 2076 |  | -0.010835 |  | 5.0817 |  | 0.10812 |  |  | 415 | 4
[7 empty] | 2077 |  | -0.010812 |  | 5.0709 |  | 0.10789 |  |  | 415.2 | 4
[7 empty] | 2078 |  | -0.010789 |  | 5.0601 |  | 0.10766 |  |  | 415.4 | 4
[7 empty] | 2079 |  | -0.010766 |  | 5.0493 |  | 0.10743 |  |  | 415.6 | 3.99
[7 empty] | 2080 |  | -0.010743 |  | 5.0386 |  | 0.1072 |  |  | 415.8 | 3.99
[7 empty] | 2081 |  | -0.01072 |  | 5.0279 |  | 0.10698 |  |  | 416 | 3.99
[7 empty] | 2082 |  | -0.010698 |  | 5.0172 |  | 0.10675 |  |  | 416.2 | 3.99
[7 empty] | 2083 |  | -0.010675 |  | 5.0065 |  | 0.10652 |  |  | 416.4 | 3.99
[7 empty] | 2084 |  | -0.010652 |  | 4.9958 |  | 0.10629 |  |  | 416.6 | 3.99
[7 empty] | 2085 |  | -0.010629 |  | 4.9852 |  | 0.10607 |  |  | 416.8 | 3.99
[7 empty] | 2086 |  | -0.010607 |  | 4.9746 |  | 0.10584 |  |  | 417 | 3.98
[7 empty] | 2087 |  | -0.010584 |  | 4.964 |  | 0.10562 |  |  | 417.2 | 3.98
[7 empty] | 2088 |  | -0.010562 |  | 4.9535 |  | 0.10539 |  |  | 417.4 | 3.98
[7 empty] | 2089 |  | -0.010539 |  | 4.9429 |  | 0.10517 |  |  | 417.6 | 3.98
[7 empty] | 2090 |  | -0.010517 |  | 4.9324 |  | 0.10494 |  |  | 417.8 | 3.98
[7 empty] | 2091 |  | -0.010494 |  | 4.9219 |  | 0.10472 |  |  | 418 | 3.98
[7 empty] | 2092 |  | -0.010472 |  | 4.9114 |  | 0.1045 |  |  | 418.2 | 3.98
[7 empty] | 2093 |  | -0.01045 |  | 4.901 |  | 0.10428 |  |  | 418.4 | 3.97
[7 empty] | 2094 |  | -0.010428 |  | 4.8906 |  | 0.10405 |  |  | 418.6 | 3.97
[7 empty] | 2095 |  | -0.010405 |  | 4.8802 |  | 0.10383 |  |  | 418.8 | 3.97
[7 empty] | 2096 |  | -0.010383 |  | 4.8698 |  | 0.10361 |  |  | 419 | 3.97
[7 empty] | 2097 |  | -0.010361 |  | 4.8594 |  | 0.10339 |  |  | 419.2 | 3.97
[7 empty] | 2098 |  | -0.010339 |  | 4.8491 |  | 0.10317 |  |  | 419.4 | 3.97
[7 empty] | 2099 |  | -0.010317 |  | 4.8388 |  | 0.10295 |  |  | 419.6 | 3.97
[7 empty] | 2100 |  | -0.010295 |  | 4.8285 |  | 0.10273 |  |  | 419.8 | 3.96
[7 empty] | 2101 |  | -0.010273 |  | 4.8182 |  | 0.10251 |  |  | 420 | 3.96
[7 empty] | 2102 |  | -0.010251 |  | 4.8079 |  | 0.1023 |  |  | 420.2 | 3.96
[7 empty] | 2103 |  | -0.01023 |  | 4.7977 |  | 0.10208 |  |  | 420.4 | 3.96
[7 empty] | 2104 |  | -0.010208 |  | 4.7875 |  | 0.10186 |  |  | 420.6 | 3.96
[7 empty] | 2105 |  | -0.010186 |  | 4.7773 |  | 0.10164 |  |  | 420.8 | 3.95
[7 empty] | 2106 |  | -0.010164 |  | 4.7671 |  | 0.10143 |  |  | 421 | 3.96
[7 empty] | 2107 |  | -0.010143 |  | 4.757 |  | 0.10121 |  |  | 421.2 | 3.95
[7 empty] | 2108 |  | -0.010121 |  | 4.7469 |  | 0.101 |  |  | 421.4 | 3.95
[7 empty] | 2109 |  | -0.0101 |  | 4.7368 |  | 0.10078 |  |  | 421.6 | 3.95
[7 empty] | 2110 |  | -0.010078 |  | 4.7267 |  | 0.10057 |  |  | 421.8 | 3.95
[7 empty] | 2111 |  | -0.010057 |  | 4.7166 |  | 0.10035 |  |  | 422 | 3.95
[7 empty] | 2112 |  | -0.010035 |  | 4.7066 |  | 0.10014 |  |  | 422.2 | 3.94
[7 empty] | 2113 |  | -0.010014 |  | 4.6966 |  | 0.099928 |  |  | 422.4 | 3.94
[7 empty] | 2114 |  | -0.0099928 |  | 4.6866 |  | 0.099715 |  |  | 422.6 | 3.94
[7 empty] | 2115 |  | -0.0099715 |  | 4.6766 |  | 0.099503 |  |  | 422.8 | 3.94
[7 empty] | 2116 |  | -0.0099503 |  | 4.6667 |  | 0.099291 |  |  | 423 | 3.94
[7 empty] | 2117 |  | -0.0099291 |  | 4.6568 |  | 0.09908 |  |  | 423.2 | 3.94
[7 empty] | 2118 |  | -0.009908 |  | 4.6468 |  | 0.098869 |  |  | 423.4 | 3.94
[7 empty] | 2119 |  | -0.0098869 |  | 4.637 |  | 0.098659 |  |  | 423.6 | 3.93
[7 empty] | 2120 |  | -0.0098659 |  | 4.6271 |  | 0.098449 |  |  | 423.8 | 3.93
[7 empty] | 2121 |  | -0.0098449 |  | 4.6172 |  | 0.098239 |  |  | 424 | 3.93
[7 empty] | 2122 |  | -0.0098239 |  | 4.6074 |  | 0.09803 |  |  | 424.2 | 3.93
[7 empty] | 2123 |  | -0.009803 |  | 4.5976 |  | 0.097822 |  |  | 424.4 | 3.93
[7 empty] | 2124 |  | -0.0097822 |  | 4.5878 |  | 0.097614 |  |  | 424.6 | 3.92
[7 empty] | 2125 |  | -0.0097614 |  | 4.5781 |  | 0.097406 |  |  | 424.8 | 3.92
[7 empty] | 2126 |  | -0.0097406 |  | 4.5683 |  | 0.097199 |  |  | 425 | 3.92
[7 empty] | 2127 |  | -0.0097199 |  | 4.5586 |  | 0.096992 |  |  | 425.2 | 3.92
[7 empty] | 2128 |  | -0.0096992 |  | 4.5489 |  | 0.096785 |  |  | 425.4 | 3.92
[7 empty] | 2129 |  | -0.0096785 |  | 4.5392 |  | 0.09658 |  |  | 425.6 | 3.92
[7 empty] | 2130 |  | -0.009658 |  | 4.5296 |  | 0.096374 |  |  | 425.8 | 3.92
[7 empty] | 2131 |  | -0.0096374 |  | 4.5199 |  | 0.096169 |  |  | 426 | 3.92
[7 empty] | 2132 |  | -0.0096169 |  | 4.5103 |  | 0.095964 |  |  | 426.2 | 3.91
[7 empty] | 2133 |  | -0.0095964 |  | 4.5007 |  | 0.09576 |  |  | 426.4 | 3.91
[7 empty] | 2134 |  | -0.009576 |  | 4.4912 |  | 0.095556 |  |  | 426.6 | 3.91
[7 empty] | 2135 |  | -0.0095556 |  | 4.4816 |  | 0.095353 |  |  | 426.8 | 3.91
[7 empty] | 2136 |  | -0.0095353 |  | 4.4721 |  | 0.09515 |  |  | 427 | 3.91
[7 empty] | 2137 |  | -0.009515 |  | 4.4625 |  | 0.094948 |  |  | 427.2 | 3.91
[7 empty] | 2138 |  | -0.0094948 |  | 4.4531 |  | 0.094746 |  |  | 427.4 | 3.9
[7 empty] | 2139 |  | -0.0094746 |  | 4.4436 |  | 0.094544 |  |  | 427.6 | 3.9
[7 empty] | 2140 |  | -0.0094544 |  | 4.4341 |  | 0.094343 |  |  | 427.8 | 3.9
[7 empty] | 2141 |  | -0.0094343 |  | 4.4247 |  | 0.094142 |  |  | 428 | 3.9
[7 empty] | 2142 |  | -0.0094142 |  | 4.4153 |  | 0.093942 |  |  | 428.2 | 3.9
[7 empty] | 2143 |  | -0.0093942 |  | 4.4059 |  | 0.093742 |  |  | 428.4 | 3.89
[7 empty] | 2144 |  | -0.0093742 |  | 4.3965 |  | 0.093543 |  |  | 428.6 | 3.9
[7 empty] | 2145 |  | -0.0093543 |  | 4.3872 |  | 0.093344 |  |  | 428.8 | 3.89
[7 empty] | 2146 |  | -0.0093344 |  | 4.3778 |  | 0.093145 |  |  | 429 | 3.89
[7 empty] | 2147 |  | -0.0093145 |  | 4.3685 |  | 0.092947 |  |  | 429.2 | 3.89
[7 empty] | 2148 |  | -0.0092947 |  | 4.3592 |  | 0.092749 |  |  | 429.4 | 3.89
[7 empty] | 2149 |  | -0.0092749 |  | 4.3499 |  | 0.092552 |  |  | 429.6 | 3.89
[7 empty] | 2150 |  | -0.0092552 |  | 4.3407 |  | 0.092355 |  |  | 429.8 | 3.89
[7 empty] | 2151 |  | -0.0092355 |  | 4.3314 |  | 0.092158 |  |  | 430 | 3.88
[7 empty] | 2152 |  | -0.0092158 |  | 4.3222 |  | 0.091962 |  |  | 430.2 | 3.88
[7 empty] | 2153 |  | -0.0091962 |  | 4.313 |  | 0.091767 |  |  | 430.4 | 3.88
[7 empty] | 2154 |  | -0.0091767 |  | 4.3039 |  | 0.091571 |  |  | 430.6 | 3.88
[7 empty] | 2155 |  | -0.0091571 |  | 4.2947 |  | 0.091377 |  |  | 430.8 | 3.88
[7 empty] | 2156 |  | -0.0091377 |  | 4.2856 |  | 0.091182 |  |  | 431 | 3.88
[7 empty] | 2157 |  | -0.0091182 |  | 4.2764 |  | 0.090988 |  |  | 431.2 | 3.88
[7 empty] | 2158 |  | -0.0090988 |  | 4.2673 |  | 0.090795 |  |  | 431.4 | 3.87
[7 empty] | 2159 |  | -0.0090795 |  | 4.2583 |  | 0.090601 |  |  | 431.6 | 3.87
[7 empty] | 2160 |  | -0.0090601 |  | 4.2492 |  | 0.090409 |  |  | 431.8 | 3.87
[7 empty] | 2161 |  | -0.0090409 |  | 4.2402 |  | 0.090216 |  |  | 432 | 3.87
[7 empty] | 2162 |  | -0.0090216 |  | 4.2311 |  | 0.090024 |  |  | 432.2 | 3.87
[7 empty] | 2163 |  | -0.0090024 |  | 4.2221 |  | 0.089833 |  |  | 432.4 | 3.87
[7 empty] | 2164 |  | -0.0089833 |  | 4.2132 |  | 0.089642 |  |  | 432.6 | 3.87
[7 empty] | 2165 |  | -0.0089642 |  | 4.2042 |  | 0.089451 |  |  | 432.8 | 3.86
[7 empty] | 2166 |  | -0.0089451 |  | 4.1952 |  | 0.089261 |  |  | 433 | 3.86
[7 empty] | 2167 |  | -0.0089261 |  | 4.1863 |  | 0.089071 |  |  | 433.2 | 3.86
[7 empty] | 2168 |  | -0.0089071 |  | 4.1774 |  | 0.088881 |  |  | 433.4 | 3.86
[7 empty] | 2169 |  | -0.0088881 |  | 4.1685 |  | 0.088692 |  |  | 433.6 | 3.86
[7 empty] | 2170 |  | -0.0088692 |  | 4.1597 |  | 0.088503 |  |  | 433.8 | 3.86
[7 empty] | 2171 |  | -0.0088503 |  | 4.1508 |  | 0.088315 |  |  | 434 | 3.86
[7 empty] | 2172 |  | -0.0088315 |  | 4.142 |  | 0.088127 |  |  | 434.2 | 3.85
[7 empty] | 2173 |  | -0.0088127 |  | 4.1332 |  | 0.08794 |  |  | 434.4 | 3.85
[7 empty] | 2174 |  | -0.008794 |  | 4.1244 |  | 0.087752 |  |  | 434.6 | 3.85
[7 empty] | 2175 |  | -0.0087752 |  | 4.1156 |  | 0.087566 |  |  | 434.8 | 3.85
[7 empty] | 2176 |  | -0.0087566 |  | 4.1068 |  | 0.087379 |  |  | 435 | 3.85
[7 empty] | 2177 |  | -0.0087379 |  | 4.0981 |  | 0.087194 |  |  | 435.2 | 3.85
[7 empty] | 2178 |  | -0.0087194 |  | 4.0894 |  | 0.087008 |  |  | 435.4 | 3.84
[7 empty] | 2179 |  | -0.0087008 |  | 4.0807 |  | 0.086823 |  |  | 435.6 | 3.84
[7 empty] | 2180 |  | -0.0086823 |  | 4.072 |  | 0.086638 |  |  | 435.8 | 3.84
[7 empty] | 2181 |  | -0.0086638 |  | 4.0633 |  | 0.086454 |  |  | 436 | 3.84
[7 empty] | 2182 |  | -0.0086454 |  | 4.0547 |  | 0.08627 |  |  | 436.2 | 3.84
[7 empty] | 2183 |  | -0.008627 |  | 4.0461 |  | 0.086086 |  |  | 436.4 | 3.84
[7 empty] | 2184 |  | -0.0086086 |  | 4.0374 |  | 0.085903 |  |  | 436.6 | 3.84
[7 empty] | 2185 |  | -0.0085903 |  | 4.0289 |  | 0.08572 |  |  | 436.8 | 3.83
[7 empty] | 2186 |  | -0.008572 |  | 4.0203 |  | 0.085538 |  |  | 437 | 3.83
[7 empty] | 2187 |  | -0.0085538 |  | 4.0117 |  | 0.085356 |  |  | 437.2 | 3.83
[7 empty] | 2188 |  | -0.0085356 |  | 4.0032 |  | 0.085174 |  |  | 437.4 | 3.83
[7 empty] | 2189 |  | -0.0085174 |  | 3.9947 |  | 0.084993 |  |  | 437.6 | 3.83
[7 empty] | 2190 |  | -0.0084993 |  | 3.9862 |  | 0.084812 |  |  | 437.8 | 3.83
[7 empty] | 2191 |  | -0.0084812 |  | 3.9777 |  | 0.084632 |  |  | 438 | 3.83
[7 empty] | 2192 |  | -0.0084632 |  | 3.9692 |  | 0.084452 |  |  | 438.2 | 3.82
[7 empty] | 2193 |  | -0.0084452 |  | 3.9608 |  | 0.084272 |  |  | 438.4 | 3.82
[7 empty] | 2194 |  | -0.0084272 |  | 3.9524 |  | 0.084093 |  |  | 438.6 | 3.82
[7 empty] | 2195 |  | -0.0084093 |  | 3.944 |  | 0.083914 |  |  | 438.8 | 3.82
[7 empty] | 2196 |  | -0.0083914 |  | 3.9356 |  | 0.083735 |  |  | 439 | 3.82
[7 empty] | 2197 |  | -0.0083735 |  | 3.9272 |  | 0.083557 |  |  | 439.2 | 3.82
[7 empty] | 2198 |  | -0.0083557 |  | 3.9188 |  | 0.083379 |  |  | 439.4 | 3.82
[7 empty] | 2199 |  | -0.0083379 |  | 3.9105 |  | 0.083202 |  |  | 439.6 | 3.82
[7 empty] | 2200 |  | -0.0083202 |  | 3.9022 |  | 0.083025 |  |  | 439.8 | 3.81
[7 empty] | 2201 |  | -0.0083025 |  | 3.8939 |  | 0.082848 |  |  | 440 | 3.81
[7 empty] | 2202 |  | -0.0082848 |  | 3.8856 |  | 0.082672 |  |  | 440.2 | 3.81
[7 empty] | 2203 |  | -0.0082672 |  | 3.8773 |  | 0.082496 |  |  | 440.4 | 3.81
[7 empty] | 2204 |  | -0.0082496 |  | 3.8691 |  | 0.082321 |  |  | 440.6 | 3.81
[7 empty] | 2205 |  | -0.0082321 |  | 3.8608 |  | 0.082146 |  |  | 440.8 | 3.81
[7 empty] | 2206 |  | -0.0082146 |  | 3.8526 |  | 0.081971 |  |  | 441 | 3.8
[7 empty] | 2207 |  | -0.0081971 |  | 3.8444 |  | 0.081796 |  |  | 441.2 | 3.8
[7 empty] | 2208 |  | -0.0081796 |  | 3.8362 |  | 0.081622 |  |  | 441.4 | 3.8
[7 empty] | 2209 |  | -0.0081622 |  | 3.8281 |  | 0.081449 |  |  | 441.6 | 3.8
[7 empty] | 2210 |  | -0.0081449 |  | 3.8199 |  | 0.081275 |  |  | 441.8 | 3.8
[7 empty] | 2211 |  | -0.0081275 |  | 3.8118 |  | 0.081102 |  |  | 442 | 3.79
[7 empty] | 2212 |  | -0.0081102 |  | 3.8037 |  | 0.08093 |  |  | 442.2 | 3.79
[7 empty] | 2213 |  | -0.008093 |  | 3.7956 |  | 0.080758 |  |  | 442.4 | 3.8
[7 empty] | 2214 |  | -0.0080758 |  | 3.7875 |  | 0.080586 |  |  | 442.6 | 3.79
[7 empty] | 2215 |  | -0.0080586 |  | 3.7795 |  | 0.080414 |  |  | 442.8 | 3.79
[7 empty] | 2216 |  | -0.0080414 |  | 3.7714 |  | 0.080243 |  |  | 443 | 3.79
[7 empty] | 2217 |  | -0.0080243 |  | 3.7634 |  | 0.080073 |  |  | 443.2 | 3.79
[7 empty] | 2218 |  | -0.0080073 |  | 3.7554 |  | 0.079902 |  |  | 443.4 | 3.78
[7 empty] | 2219 |  | -0.0079902 |  | 3.7474 |  | 0.079732 |  |  | 443.6 | 3.79
[7 empty] | 2220 |  | -0.0079732 |  | 3.7394 |  | 0.079563 |  |  | 443.8 | 3.78
[7 empty] | 2221 |  | -0.0079563 |  | 3.7315 |  | 0.079393 |  |  | 444 | 3.78
[7 empty] | 2222 |  | -0.0079393 |  | 3.7235 |  | 0.079224 |  |  | 444.2 | 3.78
[7 empty] | 2223 |  | -0.0079224 |  | 3.7156 |  | 0.079056 |  |  | 444.4 | 3.78
[7 empty] | 2224 |  | -0.0079056 |  | 3.7077 |  | 0.078888 |  |  | 444.6 | 3.78
[7 empty] | 2225 |  | -0.0078888 |  | 3.6998 |  | 0.07872 |  |  | 444.8 | 3.78
[7 empty] | 2226 |  | -0.007872 |  | 3.692 |  | 0.078552 |  |  | 445 | 3.77
[7 empty] | 2227 |  | -0.0078552 |  | 3.6841 |  | 0.078385 |  |  | 445.2 | 3.77
[7 empty] | 2228 |  | -0.0078385 |  | 3.6763 |  | 0.078218 |  |  | 445.4 | 3.77
[7 empty] | 2229 |  | -0.0078218 |  | 3.6684 |  | 0.078052 |  |  | 445.6 | 3.77
[7 empty] | 2230 |  | -0.0078052 |  | 3.6606 |  | 0.077886 |  |  | 445.8 | 3.77
[7 empty] | 2231 |  | -0.0077886 |  | 3.6528 |  | 0.07772 |  |  | 446 | 3.77
[7 empty] | 2232 |  | -0.007772 |  | 3.6451 |  | 0.077555 |  |  | 446.2 | 3.77
[7 empty] | 2233 |  | -0.0077555 |  | 3.6373 |  | 0.07739 |  |  | 446.4 | 3.77
[7 empty] | 2234 |  | -0.007739 |  | 3.6296 |  | 0.077225 |  |  | 446.6 | 3.76
[7 empty] | 2235 |  | -0.0077225 |  | 3.6219 |  | 0.077061 |  |  | 446.8 | 3.76
[7 empty] | 2236 |  | -0.0077061 |  | 3.6142 |  | 0.076897 |  |  | 447 | 3.76
[7 empty] | 2237 |  | -0.0076897 |  | 3.6065 |  | 0.076733 |  |  | 447.2 | 3.76
[7 empty] | 2238 |  | -0.0076733 |  | 3.5988 |  | 0.07657 |  |  | 447.4 | 3.76
[7 empty] | 2239 |  | -0.007657 |  | 3.5911 |  | 0.076407 |  |  | 447.6 | 3.76
[7 empty] | 2240 |  | -0.0076407 |  | 3.5835 |  | 0.076244 |  |  | 447.8 | 3.75
[7 empty] | 2241 |  | -0.0076244 |  | 3.5759 |  | 0.076082 |  |  | 448 | 3.75
[7 empty] | 2242 |  | -0.0076082 |  | 3.5683 |  | 0.07592 |  |  | 448.2 | 3.75
[7 empty] | 2243 |  | -0.007592 |  | 3.5607 |  | 0.075759 |  |  | 448.4 | 3.75
[7 empty] | 2244 |  | -0.0075759 |  | 3.5531 |  | 0.075598 |  |  | 448.6 | 3.75
[7 empty] | 2245 |  | -0.0075598 |  | 3.5455 |  | 0.075437 |  |  | 448.8 | 3.75
[7 empty] | 2246 |  | -0.0075437 |  | 3.538 |  | 0.075276 |  |  | 449 | 3.75
[7 empty] | 2247 |  | -0.0075276 |  | 3.5305 |  | 0.075116 |  |  | 449.2 | 3.75
[7 empty] | 2248 |  | -0.0075116 |  | 3.5229 |  | 0.074956 |  |  | 449.4 | 3.75
[7 empty] | 2249 |  | -0.0074956 |  | 3.5155 |  | 0.074797 |  |  | 449.6 | 3.74
[7 empty] | 2250 |  | -0.0074797 |  | 3.508 |  | 0.074638 |  |  | 449.8 | 3.74
[7 empty] | 2251 |  | -0.0074638 |  | 3.5005 |  | 0.074479 |  |  | 450 | 3.74
[7 empty] | 2252 |  | -0.0074479 |  | 3.4931 |  | 0.07432 |  |  | 450.2 | 3.73
[7 empty] | 2253 |  | -0.007432 |  | 3.4856 |  | 0.074162 |  |  | 450.4 | 3.74
[7 empty] | 2254 |  | -0.0074162 |  | 3.4782 |  | 0.074005 |  |  | 450.6 | 3.73
[7 empty] | 2255 |  | -0.0074005 |  | 3.4708 |  | 0.073847 |  |  | 450.8 | 3.73
[7 empty] | 2256 |  | -0.0073847 |  | 3.4634 |  | 0.07369 |  |  | 451 | 3.73
[7 empty] | 2257 |  | -0.007369 |  | 3.4561 |  | 0.073533 |  |  | 451.2 | 3.73
[7 empty] | 2258 |  | -0.0073533 |  | 3.4487 |  | 0.073377 |  |  | 451.4 | 3.73
[7 empty] | 2259 |  | -0.0073377 |  | 3.4414 |  | 0.073221 |  |  | 451.6 | 3.73
[7 empty] | 2260 |  | -0.0073221 |  | 3.434 |  | 0.073065 |  |  | 451.8 | 3.73
[7 empty] | 2261 |  | -0.0073065 |  | 3.4267 |  | 0.072909 |  |  | 452 | 3.72
[7 empty] | 2262 |  | -0.0072909 |  | 3.4194 |  | 0.072754 |  |  | 452.2 | 3.72
[7 empty] | 2263 |  | -0.0072754 |  | 3.4122 |  | 0.072599 |  |  | 452.4 | 3.72
[7 empty] | 2264 |  | -0.0072599 |  | 3.4049 |  | 0.072445 |  |  | 452.6 | 3.72
[7 empty] | 2265 |  | -0.0072445 |  | 3.3977 |  | 0.072291 |  |  | 452.8 | 3.72
[7 empty] | 2266 |  | -0.0072291 |  | 3.3904 |  | 0.072137 |  |  | 453 | 3.72
[7 empty] | 2267 |  | -0.0072137 |  | 3.3832 |  | 0.071984 |  |  | 453.2 | 3.72
[7 empty] | 2268 |  | -0.0071984 |  | 3.376 |  | 0.07183 |  |  | 453.4 | 3.72
[7 empty] | 2269 |  | -0.007183 |  | 3.3688 |  | 0.071678 |  |  | 453.6 | 3.71
[7 empty] | 2270 |  | -0.0071678 |  | 3.3617 |  | 0.071525 |  |  | 453.8 | 3.71
[7 empty] | 2271 |  | -0.0071525 |  | 3.3545 |  | 0.071373 |  |  | 454 | 3.71
[7 empty] | 2272 |  | -0.0071373 |  | 3.3474 |  | 0.071221 |  |  | 454.2 | 3.71
[7 empty] | 2273 |  | -0.0071221 |  | 3.3403 |  | 0.071069 |  |  | 454.4 | 3.71
[7 empty] | 2274 |  | -0.0071069 |  | 3.3332 |  | 0.070918 |  |  | 454.6 | 3.71
[7 empty] | 2275 |  | -0.0070918 |  | 3.3261 |  | 0.070767 |  |  | 454.8 | 3.7
[7 empty] | 2276 |  | -0.0070767 |  | 3.319 |  | 0.070617 |  |  | 455 | 3.7
[7 empty] | 2277 |  | -0.0070617 |  | 3.3119 |  | 0.070467 |  |  | 455.2 | 3.7
[7 empty] | 2278 |  | -0.0070467 |  | 3.3049 |  | 0.070317 |  |  | 455.4 | 3.7
[7 empty] | 2279 |  | -0.0070317 |  | 3.2978 |  | 0.070167 |  |  | 455.6 | 3.7
[7 empty] | 2280 |  | -0.0070167 |  | 3.2908 |  | 0.070018 |  |  | 455.8 | 3.7
[7 empty] | 2281 |  | -0.0070018 |  | 3.2838 |  | 0.069869 |  |  | 456 | 3.7
[7 empty] | 2282 |  | -0.0069869 |  | 3.2768 |  | 0.06972 |  |  | 456.2 | 3.69
[7 empty] | 2283 |  | -0.006972 |  | 3.2699 |  | 0.069572 |  |  | 456.4 | 3.69
[7 empty] | 2284 |  | -0.0069572 |  | 3.2629 |  | 0.069424 |  |  | 456.6 | 3.69
[7 empty] | 2285 |  | -0.0069424 |  | 3.256 |  | 0.069276 |  |  | 456.8 | 3.69
[7 empty] | 2286 |  | -0.0069276 |  | 3.249 |  | 0.069129 |  |  | 457 | 3.69
[7 empty] | 2287 |  | -0.0069129 |  | 3.2421 |  | 0.068982 |  |  | 457.2 | 3.69
[7 empty] | 2288 |  | -0.0068982 |  | 3.2352 |  | 0.068835 |  |  | 457.4 | 3.69
[7 empty] | 2289 |  | -0.0068835 |  | 3.2283 |  | 0.068688 |  |  | 457.6 | 3.69
[7 empty] | 2290 |  | -0.0068688 |  | 3.2215 |  | 0.068542 |  |  | 457.8 | 3.68
[7 empty] | 2291 |  | -0.0068542 |  | 3.2146 |  | 0.068396 |  |  | 458 | 3.68
[7 empty] | 2292 |  | -0.0068396 |  | 3.2078 |  | 0.068251 |  |  | 458.2 | 3.68
[7 empty] | 2293 |  | -0.0068251 |  | 3.201 |  | 0.068106 |  |  | 458.4 | 3.68
[7 empty] | 2294 |  | -0.0068106 |  | 3.1942 |  | 0.067961 |  |  | 458.6 | 3.68
[7 empty] | 2295 |  | -0.0067961 |  | 3.1874 |  | 0.067816 |  |  | 458.8 | 3.68
[7 empty] | 2296 |  | -0.0067816 |  | 3.1806 |  | 0.067672 |  |  | 459 | 3.67
[7 empty] | 2297 |  | -0.0067672 |  | 3.1738 |  | 0.067528 |  |  | 459.2 | 3.67
[7 empty] | 2298 |  | -0.0067528 |  | 3.1671 |  | 0.067384 |  |  | 459.4 | 3.67
[7 empty] | 2299 |  | -0.0067384 |  | 3.1603 |  | 0.067241 |  |  | 459.6 | 3.67
[7 empty] | 2300 |  | -0.0067241 |  | 3.1536 |  | 0.067098 |  |  | 459.8 | 3.67
[7 empty] | 2301 |  | -0.0067098 |  | 3.1469 |  | 0.066955 |  |  | 460 | 3.67
[7 empty] | 2302 |  | -0.0066955 |  | 3.1402 |  | 0.066812 |  |  | 460.2 | 3.67
[7 empty] | 2303 |  | -0.0066812 |  | 3.1335 |  | 0.06667 |  |  | 460.4 | 3.67
[7 empty] | 2304 |  | -0.006667 |  | 3.1268 |  | 0.066528 |  |  | 460.6 | 3.66
[7 empty] | 2305 |  | -0.0066528 |  | 3.1202 |  | 0.066387 |  |  | 460.8 | 3.66
[7 empty] | 2306 |  | -0.0066387 |  | 3.1135 |  | 0.066246 |  |  | 461 | 3.66
[7 empty] | 2307 |  | -0.0066246 |  | 3.1069 |  | 0.066105 |  |  | 461.2 | 3.66
[7 empty] | 2308 |  | -0.0066105 |  | 3.1003 |  | 0.065964 |  |  | 461.4 | 3.66
[7 empty] | 2309 |  | -0.0065964 |  | 3.0937 |  | 0.065824 |  |  | 461.6 | 3.66
[7 empty] | 2310 |  | -0.0065824 |  | 3.0871 |  | 0.065684 |  |  | 461.8 | 3.65
[7 empty] | 2311 |  | -0.0065684 |  | 3.0806 |  | 0.065544 |  |  | 462 | 3.65
[7 empty] | 2312 |  | -0.0065544 |  | 3.074 |  | 0.065404 |  |  | 462.2 | 3.66
[7 empty] | 2313 |  | -0.0065404 |  | 3.0675 |  | 0.065265 |  |  | 462.4 | 3.65
[7 empty] | 2314 |  | -0.0065265 |  | 3.0609 |  | 0.065126 |  |  | 462.6 | 3.65
[7 empty] | 2315 |  | -0.0065126 |  | 3.0544 |  | 0.064988 |  |  | 462.8 | 3.64
[7 empty] | 2316 |  | -0.0064988 |  | 3.0479 |  | 0.06485 |  |  | 463 | 3.64
[7 empty] | 2317 |  | -0.006485 |  | 3.0414 |  | 0.064712 |  |  | 463.2 | 3.64
[7 empty] | 2318 |  | -0.0064712 |  | 3.035 |  | 0.064574 |  |  | 463.4 | 3.64
[7 empty] | 2319 |  | -0.0064574 |  | 3.0285 |  | 0.064437 |  |  | 463.6 | 3.64
[7 empty] | 2320 |  | -0.0064437 |  | 3.0221 |  | 0.064299 |  |  | 463.8 | 3.64
[7 empty] | 2321 |  | -0.0064299 |  | 3.0156 |  | 0.064163 |  |  | 464 | 3.64
[7 empty] | 2322 |  | -0.0064163 |  | 3.0092 |  | 0.064026 |  |  | 464.2 | 3.64
[7 empty] | 2323 |  | -0.0064026 |  | 3.0028 |  | 0.06389 |  |  | 464.4 | 3.64
[7 empty] | 2324 |  | -0.006389 |  | 2.9964 |  | 0.063754 |  |  | 464.6 | 3.64
[7 empty] | 2325 |  | -0.0063754 |  | 2.9901 |  | 0.063618 |  |  | 464.8 | 3.63
[7 empty] | 2326 |  | -0.0063618 |  | 2.9837 |  | 0.063483 |  |  | 465 | 3.63
[7 empty] | 2327 |  | -0.0063483 |  | 2.9774 |  | 0.063348 |  |  | 465.2 | 3.63
[7 empty] | 2328 |  | -0.0063348 |  | 2.971 |  | 0.063213 |  |  | 465.4 | 3.63
[7 empty] | 2329 |  | -0.0063213 |  | 2.9647 |  | 0.063079 |  |  | 465.6 | 3.63
[7 empty] | 2330 |  | -0.0063079 |  | 2.9584 |  | 0.062944 |  |  | 465.8 | 3.63
[7 empty] | 2331 |  | -0.0062944 |  | 2.9521 |  | 0.06281 |  |  | 466 | 3.63
[7 empty] | 2332 |  | -0.006281 |  | 2.9458 |  | 0.062677 |  |  | 466.2 | 3.62
[7 empty] | 2333 |  | -0.0062677 |  | 2.9395 |  | 0.062543 |  |  | 466.4 | 3.62
[7 empty] | 2334 |  | -0.0062543 |  | 2.9333 |  | 0.06241 |  |  | 466.6 | 3.62
[7 empty] | 2335 |  | -0.006241 |  | 2.927 |  | 0.062278 |  |  | 466.8 | 3.62
[7 empty] | 2336 |  | -0.0062278 |  | 2.9208 |  | 0.062145 |  |  | 467 | 3.62
[7 empty] | 2337 |  | -0.0062145 |  | 2.9146 |  | 0.062013 |  |  | 467.2 | 3.62
[7 empty] | 2338 |  | -0.0062013 |  | 2.9084 |  | 0.061881 |  |  | 467.4 | 3.61
[7 empty] | 2339 |  | -0.0061881 |  | 2.9022 |  | 0.061749 |  |  | 467.6 | 3.61
[7 empty] | 2340 |  | -0.0061749 |  | 2.896 |  | 0.061618 |  |  | 467.8 | 3.61
[7 empty] | 2341 |  | -0.0061618 |  | 2.8899 |  | 0.061487 |  |  | 468 | 3.61
[7 empty] | 2342 |  | -0.0061487 |  | 2.8837 |  | 0.061356 |  |  | 468.2 | 3.61
[7 empty] | 2343 |  | -0.0061356 |  | 2.8776 |  | 0.061225 |  |  | 468.4 | 3.6
[7 empty] | 2344 |  | -0.0061225 |  | 2.8715 |  | 0.061095 |  |  | 468.6 | 3.61
[7 empty] | 2345 |  | -0.0061095 |  | 2.8654 |  | 0.060965 |  |  | 468.8 | 3.61
[7 empty] | 2346 |  | -0.0060965 |  | 2.8593 |  | 0.060835 |  |  | 469 | 3.61
[7 empty] | 2347 |  | -0.0060835 |  | 2.8532 |  | 0.060706 |  |  | 469.2 | 3.6
[7 empty] | 2348 |  | -0.0060706 |  | 2.8471 |  | 0.060577 |  |  | 469.4 | 3.6
[7 empty] | 2349 |  | -0.0060577 |  | 2.8411 |  | 0.060448 |  |  | 469.6 | 3.6
[7 empty] | 2350 |  | -0.0060448 |  | 2.835 |  | 0.060319 |  |  | 469.8 | 3.6
[7 empty] | 2351 |  | -0.0060319 |  | 2.829 |  | 0.060191 |  |  | 470 | 3.6
[7 empty] | 2352 |  | -0.0060191 |  | 2.823 |  | 0.060063 |  |  | 470.2 | 3.6
[7 empty] | 2353 |  | -0.0060063 |  | 2.817 |  | 0.059935 |  |  | 470.4 | 3.59
[7 empty] | 2354 |  | -0.0059935 |  | 2.811 |  | 0.059808 |  |  | 470.6 | 3.59
[7 empty] | 2355 |  | -0.0059808 |  | 2.805 |  | 0.05968 |  |  | 470.8 | 3.59
[7 empty] | 2356 |  | -0.005968 |  | 2.799 |  | 0.059553 |  |  | 471 | 3.59
[7 empty] | 2357 |  | -0.0059553 |  | 2.7931 |  | 0.059427 |  |  | 471.2 | 3.59
[7 empty] | 2358 |  | -0.0059427 |  | 2.7871 |  | 0.0593 |  |  | 471.4 | 3.59
[7 empty] | 2359 |  | -0.00593 |  | 2.7812 |  | 0.059174 |  |  | 471.6 | 3.59
[7 empty] | 2360 |  | -0.0059174 |  | 2.7753 |  | 0.059048 |  |  | 471.8 | 3.59
[7 empty] | 2361 |  | -0.0059048 |  | 2.7694 |  | 0.058923 |  |  | 472 | 3.59
[7 empty] | 2362 |  | -0.0058923 |  | 2.7635 |  | 0.058797 |  |  | 472.2 | 3.58
[7 empty] | 2363 |  | -0.0058797 |  | 2.7576 |  | 0.058672 |  |  | 472.4 | 3.58
[7 empty] | 2364 |  | -0.0058672 |  | 2.7517 |  | 0.058547 |  |  | 472.6 | 3.58
[7 empty] | 2365 |  | -0.0058547 |  | 2.7459 |  | 0.058423 |  |  | 472.8 | 3.58
[7 empty] | 2366 |  | -0.0058423 |  | 2.74 |  | 0.058298 |  |  | 473 | 3.58
[7 empty] | 2367 |  | -0.0058298 |  | 2.7342 |  | 0.058174 |  |  | 473.2 | 3.58
[7 empty] | 2368 |  | -0.0058174 |  | 2.7284 |  | 0.058051 |  |  | 473.4 | 3.57
[7 empty] | 2369 |  | -0.0058051 |  | 2.7226 |  | 0.057927 |  |  | 473.6 | 3.57
[7 empty] | 2370 |  | -0.0057927 |  | 2.7168 |  | 0.057804 |  |  | 473.8 | 3.57
[7 empty] | 2371 |  | -0.0057804 |  | 2.711 |  | 0.057681 |  |  | 474 | 3.57
[7 empty] | 2372 |  | -0.0057681 |  | 2.7052 |  | 0.057558 |  |  | 474.2 | 3.57
[7 empty] | 2373 |  | -0.0057558 |  | 2.6995 |  | 0.057436 |  |  | 474.4 | 3.57
[7 empty] | 2374 |  | -0.0057436 |  | 2.6937 |  | 0.057313 |  |  | 474.6 | 3.57
[7 empty] | 2375 |  | -0.0057313 |  | 2.688 |  | 0.057191 |  |  | 474.8 | 3.57
[7 empty] | 2376 |  | -0.0057191 |  | 2.6823 |  | 0.05707 |  |  | 475 | 3.56
[7 empty] | 2377 |  | -0.005707 |  | 2.6766 |  | 0.056948 |  |  | 475.2 | 3.56
[7 empty] | 2378 |  | -0.0056948 |  | 2.6709 |  | 0.056827 |  |  | 475.4 | 3.56
[7 empty] | 2379 |  | -0.0056827 |  | 2.6652 |  | 0.056706 |  |  | 475.6 | 3.56
[7 empty] | 2380 |  | -0.0056706 |  | 2.6595 |  | 0.056586 |  |  | 475.8 | 3.56
[7 empty] | 2381 |  | -0.0056586 |  | 2.6539 |  | 0.056465 |  |  | 476 | 3.56
[7 empty] | 2382 |  | -0.0056465 |  | 2.6482 |  | 0.056345 |  |  | 476.2 | 3.55
[7 empty] | 2383 |  | -0.0056345 |  | 2.6426 |  | 0.056225 |  |  | 476.4 | 3.55
[7 empty] | 2384 |  | -0.0056225 |  | 2.637 |  | 0.056106 |  |  | 476.6 | 3.55
[7 empty] | 2385 |  | -0.0056106 |  | 2.6314 |  | 0.055986 |  |  | 476.8 | 3.55
[7 empty] | 2386 |  | -0.0055986 |  | 2.6258 |  | 0.055867 |  |  | 477 | 3.55
[7 empty] | 2387 |  | -0.0055867 |  | 2.6202 |  | 0.055748 |  |  | 477.2 | 3.55
[7 empty] | 2388 |  | -0.0055748 |  | 2.6146 |  | 0.05563 |  |  | 477.4 | 3.55
[7 empty] | 2389 |  | -0.005563 |  | 2.609 |  | 0.055511 |  |  | 477.6 | 3.55
[7 empty] | 2390 |  | -0.0055511 |  | 2.6035 |  | 0.055393 |  |  | 477.8 | 3.54
[7 empty] | 2391 |  | -0.0055393 |  | 2.5979 |  | 0.055275 |  |  | 478 | 3.54
[7 empty] | 2392 |  | -0.0055275 |  | 2.5924 |  | 0.055158 |  |  | 478.2 | 3.54
[7 empty] | 2393 |  | -0.0055158 |  | 2.5869 |  | 0.05504 |  |  | 478.4 | 3.54
[7 empty] | 2394 |  | -0.005504 |  | 2.5814 |  | 0.054923 |  |  | 478.6 | 3.54
[7 empty] | 2395 |  | -0.0054923 |  | 2.5759 |  | 0.054806 |  |  | 478.8 | 3.53
[7 empty] | 2396 |  | -0.0054806 |  | 2.5704 |  | 0.05469 |  |  | 479 | 3.54
[7 empty] | 2397 |  | -0.005469 |  | 2.5649 |  | 0.054573 |  |  | 479.2 | 3.53
[7 empty] | 2398 |  | -0.0054573 |  | 2.5595 |  | 0.054457 |  |  | 479.4 | 3.53
[7 empty] | 2399 |  | -0.0054457 |  | 2.554 |  | 0.054341 |  |  | 479.6 | 3.53
[7 empty] | 2400 |  | -0.0054341 |  | 2.5486 |  | 0.054226 |  |  | 479.8 | 3.53
[7 empty] | 2401 |  | -0.0054226 |  | 2.5432 |  | 0.05411 |  |  | 480 | 3.53
[7 empty] | 2402 |  | -0.005411 |  | 2.5378 |  | 0.053995 |  |  | 480.2 | 3.53
[7 empty] | 2403 |  | -0.0053995 |  | 2.5324 |  | 0.05388 |  |  | 480.4 | 3.52
[7 empty] | 2404 |  | -0.005388 |  | 2.527 |  | 0.053766 |  |  | 480.6 | 3.53
[7 empty] | 2405 |  | -0.0053766 |  | 2.5216 |  | 0.053651 |  |  | 480.8 | 3.52
[7 empty] | 2406 |  | -0.0053651 |  | 2.5162 |  | 0.053537 |  |  | 481 | 3.52
[7 empty] | 2407 |  | -0.0053537 |  | 2.5109 |  | 0.053423 |  |  | 481.2 | 3.52
[7 empty] | 2408 |  | -0.0053423 |  | 2.5056 |  | 0.05331 |  |  | 481.4 | 3.52
[7 empty] | 2409 |  | -0.005331 |  | 2.5002 |  | 0.053196 |  |  | 481.6 | 3.52
[7 empty] | 2410 |  | -0.0053196 |  | 2.4949 |  | 0.053083 |  |  | 481.8 | 3.52
[7 empty] | 2411 |  | -0.0053083 |  | 2.4896 |  | 0.05297 |  |  | 482 | 3.52
[7 empty] | 2412 |  | -0.005297 |  | 2.4843 |  | 0.052857 |  |  | 482.2 | 3.51
[7 empty] | 2413 |  | -0.0052857 |  | 2.479 |  | 0.052745 |  |  | 482.4 | 3.51
[7 empty] | 2414 |  | -0.0052745 |  | 2.4737 |  | 0.052633 |  |  | 482.6 | 3.51
[7 empty] | 2415 |  | -0.0052633 |  | 2.4685 |  | 0.052521 |  |  | 482.8 | 3.51
[7 empty] | 2416 |  | -0.0052521 |  | 2.4632 |  | 0.052409 |  |  | 483 | 3.5
[7 empty] | 2417 |  | -0.0052409 |  | 2.458 |  | 0.052297 |  |  | 483.2 | 3.51
[7 empty] | 2418 |  | -0.0052297 |  | 2.4528 |  | 0.052186 |  |  | 483.4 | 3.51
[7 empty] | 2419 |  | -0.0052186 |  | 2.4475 |  | 0.052075 |  |  | 483.6 | 3.51
[7 empty] | 2420 |  | -0.0052075 |  | 2.4423 |  | 0.051964 |  |  | 483.8 | 3.5
[7 empty] | 2421 |  | -0.0051964 |  | 2.4371 |  | 0.051854 |  |  | 484 | 3.5
[7 empty] | 2422 |  | -0.0051854 |  | 2.4319 |  | 0.051743 |  |  | 484.2 | 3.5
[7 empty] | 2423 |  | -0.0051743 |  | 2.4268 |  | 0.051633 |  |  | 484.4 | 3.5
[7 empty] | 2424 |  | -0.0051633 |  | 2.4216 |  | 0.051524 |  |  | 484.6 | 3.5
[7 empty] | 2425 |  | -0.0051524 |  | 2.4165 |  | 0.051414 |  |  | 484.8 | 3.5
[7 empty] | 2426 |  | -0.0051414 |  | 2.4113 |  | 0.051305 |  |  | 485 | 3.5
[7 empty] | 2427 |  | -0.0051305 |  | 2.4062 |  | 0.051195 |  |  | 485.2 | 3.49
[7 empty] | 2428 |  | -0.0051195 |  | 2.4011 |  | 0.051086 |  |  | 485.4 | 3.49
[7 empty] | 2429 |  | -0.0051086 |  | 2.396 |  | 0.050978 |  |  | 485.6 | 3.49
[7 empty] | 2430 |  | -0.0050978 |  | 2.3909 |  | 0.050869 |  |  | 485.8 | 3.49
[7 empty] | 2431 |  | -0.0050869 |  | 2.3858 |  | 0.050761 |  |  | 486 | 3.49
[7 empty] | 2432 |  | -0.0050761 |  | 2.3807 |  | 0.050653 |  |  | 486.2 | 3.49
[7 empty] | 2433 |  | -0.0050653 |  | 2.3756 |  | 0.050545 |  |  | 486.4 | 3.49
[7 empty] | 2434 |  | -0.0050545 |  | 2.3706 |  | 0.050438 |  |  | 486.6 | 3.48
[7 empty] | 2435 |  | -0.0050438 |  | 2.3655 |  | 0.05033 |  |  | 486.8 | 3.48
[7 empty] | 2436 |  | -0.005033 |  | 2.3605 |  | 0.050223 |  |  | 487 | 3.48
[7 empty] | 2437 |  | -0.0050223 |  | 2.3555 |  | 0.050116 |  |  | 487.2 | 3.48
[7 empty] | 2438 |  | -0.0050116 |  | 2.3505 |  | 0.05001 |  |  | 487.4 | 3.48
[7 empty] | 2439 |  | -0.005001 |  | 2.3455 |  | 0.049903 |  |  | 487.6 | 3.48
[7 empty] | 2440 |  | -0.0049903 |  | 2.3405 |  | 0.049797 |  |  | 487.8 | 3.48
[7 empty] | 2441 |  | -0.0049797 |  | 2.3355 |  | 0.049691 |  |  | 488 | 3.47
[7 empty] | 2442 |  | -0.0049691 |  | 2.3305 |  | 0.049586 |  |  | 488.2 | 3.47
[7 empty] | 2443 |  | -0.0049586 |  | 2.3256 |  | 0.04948 |  |  | 488.4 | 3.47
[7 empty] | 2444 |  | -0.004948 |  | 2.3206 |  | 0.049375 |  |  | 488.6 | 3.47
[7 empty] | 2445 |  | -0.0049375 |  | 2.3157 |  | 0.04927 |  |  | 488.8 | 3.47
[7 empty] | 2446 |  | -0.004927 |  | 2.3108 |  | 0.049165 |  |  | 489 | 3.47
[7 empty] | 2447 |  | -0.0049165 |  | 2.3058 |  | 0.04906 |  |  | 489.2 | 3.47
[7 empty] | 2448 |  | -0.004906 |  | 2.3009 |  | 0.048956 |  |  | 489.4 | 3.47
[7 empty] | 2449 |  | -0.0048956 |  | 2.296 |  | 0.048852 |  |  | 489.6 | 3.46
[7 empty] | 2450 |  | -0.0048852 |  | 2.2911 |  | 0.048748 |  |  | 489.8 | 3.46
[7 empty] | 2451 |  | -0.0048748 |  | 2.2863 |  | 0.048644 |  |  | 490 | 3.46
[7 empty] | 2452 |  | -0.0048644 |  | 2.2814 |  | 0.048541 |  |  | 490.2 | 3.46
[7 empty] | 2453 |  | -0.0048541 |  | 2.2766 |  | 0.048437 |  |  | 490.4 | 3.46
[7 empty] | 2454 |  | -0.0048437 |  | 2.2717 |  | 0.048334 |  |  | 490.6 | 3.46
[7 empty] | 2455 |  | -0.0048334 |  | 2.2669 |  | 0.048231 |  |  | 490.8 | 3.46
[7 empty] | 2456 |  | -0.0048231 |  | 2.2621 |  | 0.048129 |  |  | 491 | 3.46
[7 empty] | 2457 |  | -0.0048129 |  | 2.2572 |  | 0.048026 |  |  | 491.2 | 3.45
[7 empty] | 2458 |  | -0.0048026 |  | 2.2524 |  | 0.047924 |  |  | 491.4 | 3.45
[7 empty] | 2459 |  | -0.0047924 |  | 2.2476 |  | 0.047822 |  |  | 491.6 | 3.45
[7 empty] | 2460 |  | -0.0047822 |  | 2.2429 |  | 0.047721 |  |  | 491.8 | 3.45
[7 empty] | 2461 |  | -0.0047721 |  | 2.2381 |  | 0.047619 |  |  | 492 | 3.45
[7 empty] | 2462 |  | -0.0047619 |  | 2.2333 |  | 0.047518 |  |  | 492.2 | 3.45
[7 empty] | 2463 |  | -0.0047518 |  | 2.2286 |  | 0.047417 |  |  | 492.4 | 3.45
[7 empty] | 2464 |  | -0.0047417 |  | 2.2238 |  | 0.047316 |  |  | 492.6 | 3.45
[7 empty] | 2465 |  | -0.0047316 |  | 2.2191 |  | 0.047215 |  |  | 492.8 | 3.45
[7 empty] | 2466 |  | -0.0047215 |  | 2.2144 |  | 0.047115 |  |  | 493 | 3.44
[7 empty] | 2467 |  | -0.0047115 |  | 2.2097 |  | 0.047014 |  |  | 493.2 | 3.44
[7 empty] | 2468 |  | -0.0047014 |  | 2.205 |  | 0.046914 |  |  | 493.4 | 3.44
[7 empty] | 2469 |  | -0.0046914 |  | 2.2003 |  | 0.046814 |  |  | 493.6 | 3.44
[7 empty] | 2470 |  | -0.0046814 |  | 2.1956 |  | 0.046715 |  |  | 493.8 | 3.44
[7 empty] | 2471 |  | -0.0046715 |  | 2.1909 |  | 0.046615 |  |  | 494 | 3.44
[7 empty] | 2472 |  | -0.0046615 |  | 2.1863 |  | 0.046516 |  |  | 494.2 | 3.43
[7 empty] | 2473 |  | -0.0046516 |  | 2.1816 |  | 0.046417 |  |  | 494.4 | 3.43
[7 empty] | 2474 |  | -0.0046417 |  | 2.177 |  | 0.046319 |  |  | 494.6 | 3.43
[7 empty] | 2475 |  | -0.0046319 |  | 2.1723 |  | 0.04622 |  |  | 494.8 | 3.43
[7 empty] | 2476 |  | -0.004622 |  | 2.1677 |  | 0.046122 |  |  | 495 | 3.43
[7 empty] | 2477 |  | -0.0046122 |  | 2.1631 |  | 0.046024 |  |  | 495.2 | 3.43
[7 empty] | 2478 |  | -0.0046024 |  | 2.1585 |  | 0.045926 |  |  | 495.4 | 3.43
[7 empty] | 2479 |  | -0.0045926 |  | 2.1539 |  | 0.045828 |  |  | 495.6 | 3.42
[7 empty] | 2480 |  | -0.0045828 |  | 2.1493 |  | 0.04573 |  |  | 495.8 | 3.42
[7 empty] | 2481 |  | -0.004573 |  | 2.1448 |  | 0.045633 |  |  | 496 | 3.42
[7 empty] | 2482 |  | -0.0045633 |  | 2.1402 |  | 0.045536 |  |  | 496.2 | 3.42
[7 empty] | 2483 |  | -0.0045536 |  | 2.1356 |  | 0.045439 |  |  | 496.4 | 3.42
[7 empty] | 2484 |  | -0.0045439 |  | 2.1311 |  | 0.045342 |  |  | 496.6 | 3.42
[7 empty] | 2485 |  | -0.0045342 |  | 2.1266 |  | 0.045246 |  |  | 496.8 | 3.42
[7 empty] | 2486 |  | -0.0045246 |  | 2.122 |  | 0.04515 |  |  | 497 | 3.42
[7 empty] | 2487 |  | -0.004515 |  | 2.1175 |  | 0.045054 |  |  | 497.2 | 3.41
[7 empty] | 2488 |  | -0.0045054 |  | 2.113 |  | 0.044958 |  |  | 497.4 | 3.41
[7 empty] | 2489 |  | -0.0044958 |  | 2.1085 |  | 0.044862 |  |  | 497.6 | 3.41
[7 empty] | 2490 |  | -0.0044862 |  | 2.104 |  | 0.044767 |  |  | 497.8 | 3.41
[7 empty] | 2491 |  | -0.0044767 |  | 2.0996 |  | 0.044671 |  |  | 498 | 3.41
[7 empty] | 2492 |  | -0.0044671 |  | 2.0951 |  | 0.044576 |  |  | 498.2 | 3.41
[7 empty] | 2493 |  | -0.0044576 |  | 2.0906 |  | 0.044482 |  |  | 498.4 | 3.41
[7 empty] | 2494 |  | -0.0044482 |  | 2.0862 |  | 0.044387 |  |  | 498.6 | 3.4
[7 empty] | 2495 |  | -0.0044387 |  | 2.0817 |  | 0.044292 |  |  | 498.8 | 3.4
[7 empty] | 2496 |  | -0.0044292 |  | 2.0773 |  | 0.044198 |  |  | 499 | 3.4
[7 empty] | 2497 |  | -0.0044198 |  | 2.0729 |  | 0.044104 |  |  | 499.2 | 3.4
[7 empty] | 2498 |  | -0.0044104 |  | 2.0685 |  | 0.04401 |  |  | 499.4 | 3.4
[7 empty] | 2499 |  | -0.004401 |  | 2.0641 |  | 0.043917 |  |  | 499.6 | 3.4
[7 empty] | 2500 |  | -0.0043917 |  | 2.0597 |  | 0.043823 |  |  | 499.8 | 3.4
[7 empty] | 2501 |  | -0.0043823 |  | 2.0553 |  | 0.04373 |  |  | 500 | 3.4
[7 empty] | 2502 |  | -0.004373 |  | 2.0509 |  | 0.043637 |  |  | 500.2 | 3.39
[7 empty] | 2503 |  | -0.0043637 |  | 2.0466 |  | 0.043544 |  |  | 500.4 | 3.39
[7 empty] | 2504 |  | -0.0043544 |  | 2.0422 |  | 0.043451 |  |  | 500.6 | 3.39
[7 empty] | 2505 |  | -0.0043451 |  | 2.0379 |  | 0.043359 |  |  | 500.8 | 3.39
[7 empty] | 2506 |  | -0.0043359 |  | 2.0335 |  | 0.043267 |  |  | 501 | 3.39
[7 empty] | 2507 |  | -0.0043267 |  | 2.0292 |  | 0.043175 |  |  | 501.2 | 3.39
[7 empty] | 2508 |  | -0.0043175 |  | 2.0249 |  | 0.043083 |  |  | 501.4 | 3.39
[7 empty] | 2509 |  | -0.0043083 |  | 2.0206 |  | 0.042991 |  |  | 501.6 | 3.38
[7 empty] | 2510 |  | -0.0042991 |  | 2.0163 |  | 0.0429 |  |  | 501.8 | 3.38
[7 empty] | 2511 |  | -0.00429 |  | 2.012 |  | 0.042808 |  |  | 502 | 3.38
[7 empty] | 2512 |  | -0.0042808 |  | 2.0077 |  | 0.042717 |  |  | 502.2 | 3.38
[7 empty] | 2513 |  | -0.0042717 |  | 2.0034 |  | 0.042626 |  |  | 502.4 | 3.38
[7 empty] | 2514 |  | -0.0042626 |  | 1.9992 |  | 0.042536 |  |  | 502.6 | 3.38
[7 empty] | 2515 |  | -0.0042536 |  | 1.9949 |  | 0.042445 |  |  | 502.8 | 3.38
[7 empty] | 2516 |  | -0.0042445 |  | 1.9907 |  | 0.042355 |  |  | 503 | 3.38
[7 empty] | 2517 |  | -0.0042355 |  | 1.9864 |  | 0.042265 |  |  | 503.2 | 3.37
[7 empty] | 2518 |  | -0.0042265 |  | 1.9822 |  | 0.042175 |  |  | 503.4 | 3.37
[7 empty] | 2519 |  | -0.0042175 |  | 1.978 |  | 0.042085 |  |  | 503.6 | 3.37
[7 empty] | 2520 |  | -0.0042085 |  | 1.9738 |  | 0.041996 |  |  | 503.8 | 3.37
[7 empty] | 2521 |  | -0.0041996 |  | 1.9696 |  | 0.041906 |  |  | 504 | 3.37
[7 empty] | 2522 |  | -0.0041906 |  | 1.9654 |  | 0.041817 |  |  | 504.2 | 3.37
[7 empty] | 2523 |  | -0.0041817 |  | 1.9612 |  | 0.041728 |  |  | 504.4 | 3.37
[7 empty] | 2524 |  | -0.0041728 |  | 1.9571 |  | 0.041639 |  |  | 504.6 | 3.37
[7 empty] | 2525 |  | -0.0041639 |  | 1.9529 |  | 0.041551 |  |  | 504.8 | 3.36
[7 empty] | 2526 |  | -0.0041551 |  | 1.9487 |  | 0.041462 |  |  | 505 | 3.36
[7 empty] | 2527 |  | -0.0041462 |  | 1.9446 |  | 0.041374 |  |  | 505.2 | 3.36
[7 empty] | 2528 |  | -0.0041374 |  | 1.9404 |  | 0.041286 |  |  | 505.4 | 3.36
[7 empty] | 2529 |  | -0.0041286 |  | 1.9363 |  | 0.041198 |  |  | 505.6 | 3.36
[7 empty] | 2530 |  | -0.0041198 |  | 1.9322 |  | 0.041111 |  |  | 505.8 | 3.36
[7 empty] | 2531 |  | -0.0041111 |  | 1.9281 |  | 0.041023 |  |  | 506 | 3.36
[7 empty] | 2532 |  | -0.0041023 |  | 1.924 |  | 0.040936 |  |  | 506.2 | 3.35
[7 empty] | 2533 |  | -0.0040936 |  | 1.9199 |  | 0.040849 |  |  | 506.4 | 3.35
[7 empty] | 2534 |  | -0.0040849 |  | 1.9158 |  | 0.040762 |  |  | 506.6 | 3.35
[7 empty] | 2535 |  | -0.0040762 |  | 1.9117 |  | 0.040675 |  |  | 506.8 | 3.35
[7 empty] | 2536 |  | -0.0040675 |  | 1.9077 |  | 0.040589 |  |  | 507 | 3.35
[7 empty] | 2537 |  | -0.0040589 |  | 1.9036 |  | 0.040502 |  |  | 507.2 | 3.35
[7 empty] | 2538 |  | -0.0040502 |  | 1.8996 |  | 0.040416 |  |  | 507.4 | 3.35
[7 empty] | 2539 |  | -0.0040416 |  | 1.8955 |  | 0.04033 |  |  | 507.6 | 3.34
[7 empty] | 2540 |  | -0.004033 |  | 1.8915 |  | 0.040244 |  |  | 507.8 | 3.34
[7 empty] | 2541 |  | -0.0040244 |  | 1.8875 |  | 0.040159 |  |  | 508 | 3.35
[7 empty] | 2542 |  | -0.0040159 |  | 1.8834 |  | 0.040073 |  |  | 508.2 | 3.34
[7 empty] | 2543 |  | -0.0040073 |  | 1.8794 |  | 0.039988 |  |  | 508.4 | 3.34
[7 empty] | 2544 |  | -0.0039988 |  | 1.8754 |  | 0.039903 |  |  | 508.6 | 3.34
[7 empty] | 2545 |  | -0.0039903 |  | 1.8714 |  | 0.039818 |  |  | 508.8 | 3.34
[7 empty] | 2546 |  | -0.0039818 |  | 1.8675 |  | 0.039733 |  |  | 509 | 3.34
[7 empty] | 2547 |  | -0.0039733 |  | 1.8635 |  | 0.039649 |  |  | 509.2 | 3.34
[7 empty] | 2548 |  | -0.0039649 |  | 1.8595 |  | 0.039564 |  |  | 509.4 | 3.33
[7 empty] | 2549 |  | -0.0039564 |  | 1.8556 |  | 0.03948 |  |  | 509.6 | 3.34
[7 empty] | 2550 |  | -0.003948 |  | 1.8516 |  | 0.039396 |  |  | 509.8 | 3.33
[7 empty] | 2551 |  | -0.0039396 |  | 1.8477 |  | 0.039312 |  |  | 510 | 3.33
[7 empty] | 2552 |  | -0.0039312 |  | 1.8437 |  | 0.039229 |  |  | 510.2 | 3.33
[7 empty] | 2553 |  | -0.0039229 |  | 1.8398 |  | 0.039145 |  |  | 510.4 | 3.33
[7 empty] | 2554 |  | -0.0039145 |  | 1.8359 |  | 0.039062 |  |  | 510.6 | 3.33
[7 empty] | 2555 |  | -0.0039062 |  | 1.832 |  | 0.038979 |  |  | 510.8 | 3.33
[7 empty] | 2556 |  | -0.0038979 |  | 1.8281 |  | 0.038896 |  |  | 511 | 3.33
[7 empty] | 2557 |  | -0.0038896 |  | 1.8242 |  | 0.038813 |  |  | 511.2 | 3.32
[7 empty] | 2558 |  | -0.0038813 |  | 1.8203 |  | 0.038731 |  |  | 511.4 | 3.32
[7 empty] | 2559 |  | -0.0038731 |  | 1.8165 |  | 0.038648 |  |  | 511.6 | 3.32
[7 empty] | 2560 |  | -0.0038648 |  | 1.8126 |  | 0.038566 |  |  | 511.8 | 3.32
[7 empty] | 2561 |  | -0.0038566 |  | 1.8087 |  | 0.038484 |  |  | 512 | 3.32
[7 empty] | 2562 |  | -0.0038484 |  | 1.8049 |  | 0.038402 |  |  | 512.2 | 3.32
[7 empty] | 2563 |  | -0.0038402 |  | 1.8011 |  | 0.03832 |  |  | 512.4 | 3.32
[7 empty] | 2564 |  | -0.003832 |  | 1.7972 |  | 0.038239 |  |  | 512.6 | 3.31
[7 empty] | 2565 |  | -0.0038239 |  | 1.7934 |  | 0.038157 |  |  | 512.8 | 3.31
[7 empty] | 2566 |  | -0.0038157 |  | 1.7896 |  | 0.038076 |  |  | 513 | 3.32
[7 empty] | 2567 |  | -0.0038076 |  | 1.7858 |  | 0.037995 |  |  | 513.2 | 3.31
[7 empty] | 2568 |  | -0.0037995 |  | 1.782 |  | 0.037914 |  |  | 513.4 | 3.31
[7 empty] | 2569 |  | -0.0037914 |  | 1.7782 |  | 0.037834 |  |  | 513.6 | 3.31
[7 empty] | 2570 |  | -0.0037834 |  | 1.7744 |  | 0.037753 |  |  | 513.8 | 3.31
[7 empty] | 2571 |  | -0.0037753 |  | 1.7706 |  | 0.037673 |  |  | 514 | 3.31
[7 empty] | 2572 |  | -0.0037673 |  | 1.7669 |  | 0.037593 |  |  | 514.2 | 3.3
[7 empty] | 2573 |  | -0.0037593 |  | 1.7631 |  | 0.037513 |  |  | 514.4 | 3.3
[7 empty] | 2574 |  | -0.0037513 |  | 1.7593 |  | 0.037433 |  |  | 514.6 | 3.3
[7 empty] | 2575 |  | -0.0037433 |  | 1.7556 |  | 0.037353 |  |  | 514.8 | 3.3
[7 empty] | 2576 |  | -0.0037353 |  | 1.7519 |  | 0.037274 |  |  | 515 | 3.3
[7 empty] | 2577 |  | -0.0037274 |  | 1.7481 |  | 0.037194 |  |  | 515.2 | 3.3
[7 empty] | 2578 |  | -0.0037194 |  | 1.7444 |  | 0.037115 |  |  | 515.4 | 3.3
[7 empty] | 2579 |  | -0.0037115 |  | 1.7407 |  | 0.037036 |  |  | 515.6 | 3.29
[7 empty] | 2580 |  | -0.0037036 |  | 1.737 |  | 0.036958 |  |  | 515.8 | 3.29
[7 empty] | 2581 |  | -0.0036958 |  | 1.7333 |  | 0.036879 |  |  | 516 | 3.29
[7 empty] | 2582 |  | -0.0036879 |  | 1.7296 |  | 0.0368 |  |  | 516.2 | 3.29
[7 empty] | 2583 |  | -0.00368 |  | 1.7259 |  | 0.036722 |  |  | 516.4 | 3.29
[7 empty] | 2584 |  | -0.0036722 |  | 1.7223 |  | 0.036644 |  |  | 516.6 | 3.29
[7 empty] | 2585 |  | -0.0036644 |  | 1.7186 |  | 0.036566 |  |  | 516.8 | 3.29
[7 empty] | 2586 |  | -0.0036566 |  | 1.7149 |  | 0.036488 |  |  | 517 | 3.29
[7 empty] | 2587 |  | -0.0036488 |  | 1.7113 |  | 0.036411 |  |  | 517.2 | 3.28
[7 empty] | 2588 |  | -0.0036411 |  | 1.7077 |  | 0.036333 |  |  | 517.4 | 3.28
[7 empty] | 2589 |  | -0.0036333 |  | 1.704 |  | 0.036256 |  |  | 517.6 | 3.28
[7 empty] | 2590 |  | -0.0036256 |  | 1.7004 |  | 0.036179 |  |  | 517.8 | 3.28
[7 empty] | 2591 |  | -0.0036179 |  | 1.6968 |  | 0.036102 |  |  | 518 | 3.28
[7 empty] | 2592 |  | -0.0036102 |  | 1.6932 |  | 0.036025 |  |  | 518.2 | 3.28
[7 empty] | 2593 |  | -0.0036025 |  | 1.6896 |  | 0.035948 |  |  | 518.4 | 3.28
[7 empty] | 2594 |  | -0.0035948 |  | 1.686 |  | 0.035872 |  |  | 518.6 | 3.28
[7 empty] | 2595 |  | -0.0035872 |  | 1.6824 |  | 0.035795 |  |  | 518.8 | 3.27
[7 empty] | 2596 |  | -0.0035795 |  | 1.6788 |  | 0.035719 |  |  | 519 | 3.27
[7 empty] | 2597 |  | -0.0035719 |  | 1.6752 |  | 0.035643 |  |  | 519.2 | 3.27
[7 empty] | 2598 |  | -0.0035643 |  | 1.6717 |  | 0.035567 |  |  | 519.4 | 3.28
[7 empty] | 2599 |  | -0.0035567 |  | 1.6681 |  | 0.035492 |  |  | 519.6 | 3.27
[7 empty] | 2600 |  | -0.0035492 |  | 1.6646 |  | 0.035416 |  |  | 519.8 | 3.27
[7 empty] | 2601 |  | -0.0035416 |  | 1.661 |  | 0.035341 |  |  | 520 | 3.27
[7 empty] | 2602 |  | -0.0035341 |  | 1.6575 |  | 0.035266 |  |  | 520.2 | 3.27
[7 empty] | 2603 |  | -0.0035266 |  | 1.654 |  | 0.035191 |  |  | 520.4 | 3.26
[7 empty] | 2604 |  | -0.0035191 |  | 1.6504 |  | 0.035116 |  |  | 520.6 | 3.27
[7 empty] | 2605 |  | -0.0035116 |  | 1.6469 |  | 0.035041 |  |  | 520.8 | 3.26
[7 empty] | 2606 |  | -0.0035041 |  | 1.6434 |  | 0.034967 |  |  | 521 | 3.26
[7 empty] | 2607 |  | -0.0034967 |  | 1.6399 |  | 0.034892 |  |  | 521.2 | 3.26
[7 empty] | 2608 |  | -0.0034892 |  | 1.6364 |  | 0.034818 |  |  | 521.4 | 3.26
[7 empty] | 2609 |  | -0.0034818 |  | 1.633 |  | 0.034744 |  |  | 521.6 | 3.26
[7 empty] | 2610 |  | -0.0034744 |  | 1.6295 |  | 0.03467 |  |  | 521.8 | 3.25
[7 empty] | 2611 |  | -0.003467 |  | 1.626 |  | 0.034596 |  |  | 522 | 3.25
[7 empty] | 2612 |  | -0.0034596 |  | 1.6226 |  | 0.034523 |  |  | 522.2 | 3.26
[7 empty] | 2613 |  | -0.0034523 |  | 1.6191 |  | 0.034449 |  |  | 522.4 | 3.25
[7 empty] | 2614 |  | -0.0034449 |  | 1.6157 |  | 0.034376 |  |  | 522.6 | 3.25
[7 empty] | 2615 |  | -0.0034376 |  | 1.6122 |  | 0.034303 |  |  | 522.8 | 3.25
[7 empty] | 2616 |  | -0.0034303 |  | 1.6088 |  | 0.03423 |  |  | 523 | 3.25
[7 empty] | 2617 |  | -0.003423 |  | 1.6054 |  | 0.034157 |  |  | 523.2 | 3.25
[7 empty] | 2618 |  | -0.0034157 |  | 1.602 |  | 0.034084 |  |  | 523.4 | 3.25
[7 empty] | 2619 |  | -0.0034084 |  | 1.5985 |  | 0.034012 |  |  | 523.6 | 3.24
[7 empty] | 2620 |  | -0.0034012 |  | 1.5951 |  | 0.033939 |  |  | 523.8 | 3.24
[7 empty] | 2621 |  | -0.0033939 |  | 1.5918 |  | 0.033867 |  |  | 524 | 3.24
[7 empty] | 2622 |  | -0.0033867 |  | 1.5884 |  | 0.033795 |  |  | 524.2 | 3.24
[7 empty] | 2623 |  | -0.0033795 |  | 1.585 |  | 0.033723 |  |  | 524.4 | 3.24
[7 empty] | 2624 |  | -0.0033723 |  | 1.5816 |  | 0.033651 |  |  | 524.6 | 3.24
[7 empty] | 2625 |  | -0.0033651 |  | 1.5782 |  | 0.03358 |  |  | 524.8 | 3.24
[7 empty] | 2626 |  | -0.003358 |  | 1.5749 |  | 0.033508 |  |  | 525 | 3.24
[7 empty] | 2627 |  | -0.0033508 |  | 1.5715 |  | 0.033437 |  |  | 525.2 | 3.23
[7 empty] | 2628 |  | -0.0033437 |  | 1.5682 |  | 0.033366 |  |  | 525.4 | 3.23
[7 empty] | 2629 |  | -0.0033366 |  | 1.5649 |  | 0.033295 |  |  | 525.6 | 3.23
[7 empty] | 2630 |  | -0.0033295 |  | 1.5615 |  | 0.033224 |  |  | 525.8 | 3.23
[7 empty] | 2631 |  | -0.0033224 |  | 1.5582 |  | 0.033153 |  |  | 526 | 3.23
[7 empty] | 2632 |  | -0.0033153 |  | 1.5549 |  | 0.033083 |  |  | 526.2 | 3.23
[7 empty] | 2633 |  | -0.0033083 |  | 1.5516 |  | 0.033012 |  |  | 526.4 | 3.23
[7 empty] | 2634 |  | -0.0033012 |  | 1.5483 |  | 0.032942 |  |  | 526.6 | 3.23
[7 empty] | 2635 |  | -0.0032942 |  | 1.545 |  | 0.032872 |  |  | 526.8 | 3.22
[7 empty] | 2636 |  | -0.0032872 |  | 1.5417 |  | 0.032802 |  |  | 527 | 3.22
[7 empty] | 2637 |  | -0.0032802 |  | 1.5384 |  | 0.032732 |  |  | 527.2 | 3.22
[7 empty] | 2638 |  | -0.0032732 |  | 1.5351 |  | 0.032663 |  |  | 527.4 | 3.22
[7 empty] | 2639 |  | -0.0032663 |  | 1.5319 |  | 0.032593 |  |  | 527.6 | 3.22
[7 empty] | 2640 |  | -0.0032593 |  | 1.5286 |  | 0.032524 |  |  | 527.8 | 3.22
[7 empty] | 2641 |  | -0.0032524 |  | 1.5254 |  | 0.032455 |  |  | 528 | 3.22
[7 empty] | 2642 |  | -0.0032455 |  | 1.5221 |  | 0.032386 |  |  | 528.2 | 3.21
[7 empty] | 2643 |  | -0.0032386 |  | 1.5189 |  | 0.032317 |  |  | 528.4 | 3.21
[7 empty] | 2644 |  | -0.0032317 |  | 1.5157 |  | 0.032248 |  |  | 528.6 | 3.22
[7 empty] | 2645 |  | -0.0032248 |  | 1.5124 |  | 0.032179 |  |  | 528.8 | 3.21
[7 empty] | 2646 |  | -0.0032179 |  | 1.5092 |  | 0.032111 |  |  | 529 | 3.21
[7 empty] | 2647 |  | -0.0032111 |  | 1.506 |  | 0.032043 |  |  | 529.2 | 3.21
[7 empty] | 2648 |  | -0.0032043 |  | 1.5028 |  | 0.031974 |  |  | 529.4 | 3.21
[7 empty] | 2649 |  | -0.0031974 |  | 1.4996 |  | 0.031906 |  |  | 529.6 | 3.21
[7 empty] | 2650 |  | -0.0031906 |  | 1.4964 |  | 0.031838 |  |  | 529.8 | 3.21
[7 empty] | 2651 |  | -0.0031838 |  | 1.4932 |  | 0.031771 |  |  | 530 | 3.21
[7 empty] | 2652 |  | -0.0031771 |  | 1.49 |  | 0.031703 |  |  | 530.2 | 3.21
[7 empty] | 2653 |  | -0.0031703 |  | 1.4869 |  | 0.031636 |  |  | 530.4 | 3.2
[7 empty] | 2654 |  | -0.0031636 |  | 1.4837 |  | 0.031568 |  |  | 530.6 | 3.2
[7 empty] | 2655 |  | -0.0031568 |  | 1.4806 |  | 0.031501 |  |  | 530.8 | 3.2
[7 empty] | 2656 |  | -0.0031501 |  | 1.4774 |  | 0.031434 |  |  | 531 | 3.2
[7 empty] | 2657 |  | -0.0031434 |  | 1.4743 |  | 0.031367 |  |  | 531.2 | 3.2
[7 empty] | 2658 |  | -0.0031367 |  | 1.4711 |  | 0.031301 |  |  | 531.4 | 3.2
[7 empty] | 2659 |  | -0.0031301 |  | 1.468 |  | 0.031234 |  |  | 531.6 | 3.2
[7 empty] | 2660 |  | -0.0031234 |  | 1.4649 |  | 0.031168 |  |  | 531.8 | 3.19
[7 empty] | 2661 |  | -0.0031168 |  | 1.4618 |  | 0.031101 |  |  | 532 | 3.19
[7 empty] | 2662 |  | -0.0031101 |  | 1.4586 |  | 0.031035 |  |  | 532.2 | 3.19
[7 empty] | 2663 |  | -0.0031035 |  | 1.4555 |  | 0.030969 |  |  | 532.4 | 3.19
[7 empty] | 2664 |  | -0.0030969 |  | 1.4524 |  | 0.030903 |  |  | 532.6 | 3.19
[7 empty] | 2665 |  | -0.0030903 |  | 1.4494 |  | 0.030837 |  |  | 532.8 | 3.19
[7 empty] | 2666 |  | -0.0030837 |  | 1.4463 |  | 0.030772 |  |  | 533 | 3.19
[7 empty] | 2667 |  | -0.0030772 |  | 1.4432 |  | 0.030706 |  |  | 533.2 | 3.19
[7 empty] | 2668 |  | -0.0030706 |  | 1.4401 |  | 0.030641 |  |  | 533.4 | 3.19
[7 empty] | 2669 |  | -0.0030641 |  | 1.4371 |  | 0.030576 |  |  | 533.6 | 3.18
[7 empty] | 2670 |  | -0.0030576 |  | 1.434 |  | 0.030511 |  |  | 533.8 | 3.18
[7 empty] | 2671 |  | -0.0030511 |  | 1.431 |  | 0.030446 |  |  | 534 | 3.18
[7 empty] | 2672 |  | -0.0030446 |  | 1.4279 |  | 0.030381 |  |  | 534.2 | 3.18
[7 empty] | 2673 |  | -0.0030381 |  | 1.4249 |  | 0.030316 |  |  | 534.4 | 3.18
[7 empty] | 2674 |  | -0.0030316 |  | 1.4218 |  | 0.030252 |  |  | 534.6 | 3.18
[7 empty] | 2675 |  | -0.0030252 |  | 1.4188 |  | 0.030187 |  |  | 534.8 | 3.18
[7 empty] | 2676 |  | -0.0030187 |  | 1.4158 |  | 0.030123 |  |  | 535 | 3.18
[7 empty] | 2677 |  | -0.0030123 |  | 1.4128 |  | 0.030059 |  |  | 535.2 | 3.17
[7 empty] | 2678 |  | -0.0030059 |  | 1.4098 |  | 0.029995 |  |  | 535.4 | 3.17
[7 empty] | 2679 |  | -0.0029995 |  | 1.4068 |  | 0.029931 |  |  | 535.6 | 3.17
[7 empty] | 2680 |  | -0.0029931 |  | 1.4038 |  | 0.029868 |  |  | 535.8 | 3.17
[7 empty] | 2681 |  | -0.0029868 |  | 1.4008 |  | 0.029804 |  |  | 536 | 3.17
[7 empty] | 2682 |  | -0.0029804 |  | 1.3978 |  | 0.029741 |  |  | 536.2 | 3.17
[7 empty] | 2683 |  | -0.0029741 |  | 1.3948 |  | 0.029677 |  |  | 536.4 | 3.17
[7 empty] | 2684 |  | -0.0029677 |  | 1.3919 |  | 0.029614 |  |  | 536.6 | 3.17
[7 empty] | 2685 |  | -0.0029614 |  | 1.3889 |  | 0.029551 |  |  | 536.8 | 3.17
[7 empty] | 2686 |  | -0.0029551 |  | 1.386 |  | 0.029488 |  |  | 537 | 3.16
[7 empty] | 2687 |  | -0.0029488 |  | 1.383 |  | 0.029426 |  |  | 537.2 | 3.16
[7 empty] | 2688 |  | -0.0029426 |  | 1.3801 |  | 0.029363 |  |  | 537.4 | 3.16
[7 empty] | 2689 |  | -0.0029363 |  | 1.3771 |  | 0.029301 |  |  | 537.6 | 3.16
[7 empty] | 2690 |  | -0.0029301 |  | 1.3742 |  | 0.029238 |  |  | 537.8 | 3.16
[7 empty] | 2691 |  | -0.0029238 |  | 1.3713 |  | 0.029176 |  |  | 538 | 3.16
[7 empty] | 2692 |  | -0.0029176 |  | 1.3684 |  | 0.029114 |  |  | 538.2 | 3.16
[7 empty] | 2693 |  | -0.0029114 |  | 1.3654 |  | 0.029052 |  |  | 538.4 | 3.15
[7 empty] | 2694 |  | -0.0029052 |  | 1.3625 |  | 0.02899 |  |  | 538.6 | 3.15
[7 empty] | 2695 |  | -0.002899 |  | 1.3596 |  | 0.028929 |  |  | 538.8 | 3.15
[7 empty] | 2696 |  | -0.0028929 |  | 1.3567 |  | 0.028867 |  |  | 539 | 3.15
[7 empty] | 2697 |  | -0.0028867 |  | 1.3539 |  | 0.028806 |  |  | 539.2 | 3.15
[7 empty] | 2698 |  | -0.0028806 |  | 1.351 |  | 0.028744 |  |  | 539.4 | 3.15
[7 empty] | 2699 |  | -0.0028744 |  | 1.3481 |  | 0.028683 |  |  | 539.6 | 3.15
[7 empty] | 2700 |  | -0.0028683 |  | 1.3452 |  | 0.028622 |  |  | 539.8 | 3.15
[7 empty] | 2701 |  | -0.0028622 |  | 1.3424 |  | 0.028561 |  |  | 540 | 3.14
[7 empty] | 2702 |  | -0.0028561 |  | 1.3395 |  | 0.0285 |  |  | 540.2 | 3.14
[7 empty] | 2703 |  | -0.00285 |  | 1.3367 |  | 0.02844 |  |  | 540.4 | 3.14
[7 empty] | 2704 |  | -0.002844 |  | 1.3338 |  | 0.028379 |  |  | 540.6 | 3.14
[7 empty] | 2705 |  | -0.0028379 |  | 1.331 |  | 0.028319 |  |  | 540.8 | 3.14
[7 empty] | 2706 |  | -0.0028319 |  | 1.3282 |  | 0.028259 |  |  | 541 | 3.14
[7 empty] | 2707 |  | -0.0028259 |  | 1.3253 |  | 0.028199 |  |  | 541.2 | 3.14
[7 empty] | 2708 |  | -0.0028199 |  | 1.3225 |  | 0.028139 |  |  | 541.4 | 3.14
[7 empty] | 2709 |  | -0.0028139 |  | 1.3197 |  | 0.028079 |  |  | 541.6 | 3.14
[7 empty] | 2710 |  | -0.0028079 |  | 1.3169 |  | 0.028019 |  |  | 541.8 | 3.13
[7 empty] | 2711 |  | -0.0028019 |  | 1.3141 |  | 0.027959 |  |  | 542 | 3.14
[7 empty] | 2712 |  | -0.0027959 |  | 1.3113 |  | 0.0279 |  |  | 542.2 | 3.13
[7 empty] | 2713 |  | -0.00279 |  | 1.3085 |  | 0.02784 |  |  | 542.4 | 3.13
[7 empty] | 2714 |  | -0.002784 |  | 1.3057 |  | 0.027781 |  |  | 542.6 | 3.13
[7 empty] | 2715 |  | -0.0027781 |  | 1.3029 |  | 0.027722 |  |  | 542.8 | 3.12
[7 empty] | 2716 |  | -0.0027722 |  | 1.3002 |  | 0.027663 |  |  | 543 | 3.13
[7 empty] | 2717 |  | -0.0027663 |  | 1.2974 |  | 0.027604 |  |  | 543.2 | 3.13
[7 empty] | 2718 |  | -0.0027604 |  | 1.2946 |  | 0.027546 |  |  | 543.4 | 3.12
[7 empty] | 2719 |  | -0.0027546 |  | 1.2919 |  | 0.027487 |  |  | 543.6 | 3.12
[7 empty] | 2720 |  | -0.0027487 |  | 1.2891 |  | 0.027428 |  |  | 543.8 | 3.12
[7 empty] | 2721 |  | -0.0027428 |  | 1.2864 |  | 0.02737 |  |  | 544 | 3.12
[7 empty] | 2722 |  | -0.002737 |  | 1.2837 |  | 0.027312 |  |  | 544.2 | 3.12
[7 empty] | 2723 |  | -0.0027312 |  | 1.2809 |  | 0.027254 |  |  | 544.4 | 3.12
[7 empty] | 2724 |  | -0.0027254 |  | 1.2782 |  | 0.027196 |  |  | 544.6 | 3.12
[7 empty] | 2725 |  | -0.0027196 |  | 1.2755 |  | 0.027138 |  |  | 544.8 | 3.11
[7 empty] | 2726 |  | -0.0027138 |  | 1.2728 |  | 0.02708 |  |  | 545 | 3.12
[7 empty] | 2727 |  | -0.002708 |  | 1.2701 |  | 0.027023 |  |  | 545.2 | 3.11
[7 empty] | 2728 |  | -0.0027023 |  | 1.2674 |  | 0.026965 |  |  | 545.4 | 3.11
[7 empty] | 2729 |  | -0.0026965 |  | 1.2647 |  | 0.026908 |  |  | 545.6 | 3.11
[7 empty] | 2730 |  | -0.0026908 |  | 1.262 |  | 0.02685 |  |  | 545.8 | 3.11
[7 empty] | 2731 |  | -0.002685 |  | 1.2593 |  | 0.026793 |  |  | 546 | 3.11
[7 empty] | 2732 |  | -0.0026793 |  | 1.2566 |  | 0.026736 |  |  | 546.2 | 3.11
[7 empty] | 2733 |  | -0.0026736 |  | 1.2539 |  | 0.026679 |  |  | 546.4 | 3.11
[7 empty] | 2734 |  | -0.0026679 |  | 1.2513 |  | 0.026623 |  |  | 546.6 | 3.1
[7 empty] | 2735 |  | -0.0026623 |  | 1.2486 |  | 0.026566 |  |  | 546.8 | 3.1
[7 empty] | 2736 |  | -0.0026566 |  | 1.2459 |  | 0.026509 |  |  | 547 | 3.1
[7 empty] | 2737 |  | -0.0026509 |  | 1.2433 |  | 0.026453 |  |  | 547.2 | 3.1
[7 empty] | 2738 |  | -0.0026453 |  | 1.2406 |  | 0.026397 |  |  | 547.4 | 3.1
[7 empty] | 2739 |  | -0.0026397 |  | 1.238 |  | 0.026341 |  |  | 547.6 | 3.1
[7 empty] | 2740 |  | -0.0026341 |  | 1.2354 |  | 0.026285 |  |  | 547.8 | 3.1
[7 empty] | 2741 |  | -0.0026285 |  | 1.2327 |  | 0.026229 |  |  | 548 | 3.1
[7 empty] | 2742 |  | -0.0026229 |  | 1.2301 |  | 0.026173 |  |  | 548.2 | 3.09
[7 empty] | 2743 |  | -0.0026173 |  | 1.2275 |  | 0.026117 |  |  | 548.4 | 3.09
[7 empty] | 2744 |  | -0.0026117 |  | 1.2249 |  | 0.026062 |  |  | 548.6 | 3.09
[7 empty] | 2745 |  | -0.0026062 |  | 1.2223 |  | 0.026006 |  |  | 548.8 | 3.09
[7 empty] | 2746 |  | -0.0026006 |  | 1.2197 |  | 0.025951 |  |  | 549 | 3.09
[7 empty] | 2747 |  | -0.0025951 |  | 1.2171 |  | 0.025896 |  |  | 549.2 | 3.09
[7 empty] | 2748 |  | -0.0025896 |  | 1.2145 |  | 0.02584 |  |  | 549.4 | 3.09
[7 empty] | 2749 |  | -0.002584 |  | 1.2119 |  | 0.025786 |  |  | 549.6 | 3.09
[7 empty] | 2750 |  | -0.0025786 |  | 1.2093 |  | 0.025731 |  |  | 549.8 | 3.09
[7 empty] | 2751 |  | -0.0025731 |  | 1.2068 |  | 0.025676 |  |  | 550 | 3.08
[7 empty] | 2752 |  | -0.0025676 |  | 1.2042 |  | 0.025621 |  |  | 550.2 | 3.08
[7 empty] | 2753 |  | -0.0025621 |  | 1.2016 |  | 0.025567 |  |  | 550.4 | 3.08
[7 empty] | 2754 |  | -0.0025567 |  | 1.1991 |  | 0.025512 |  |  | 550.6 | 3.08
[7 empty] | 2755 |  | -0.0025512 |  | 1.1965 |  | 0.025458 |  |  | 550.8 | 3.08
[7 empty] | 2756 |  | -0.0025458 |  | 1.194 |  | 0.025404 |  |  | 551 | 3.08
[7 empty] | 2757 |  | -0.0025404 |  | 1.1914 |  | 0.02535 |  |  | 551.2 | 3.08
[7 empty] | 2758 |  | -0.002535 |  | 1.1889 |  | 0.025296 |  |  | 551.4 | 3.08
[7 empty] | 2759 |  | -0.0025296 |  | 1.1864 |  | 0.025242 |  |  | 551.6 | 3.08
[7 empty] | 2760 |  | -0.0025242 |  | 1.1839 |  | 0.025188 |  |  | 551.8 | 3.07
[7 empty] | 2761 |  | -0.0025188 |  | 1.1813 |  | 0.025135 |  |  | 552 | 3.07
[7 empty] | 2762 |  | -0.0025135 |  | 1.1788 |  | 0.025081 |  |  | 552.2 | 3.07
[7 empty] | 2763 |  | -0.0025081 |  | 1.1763 |  | 0.025028 |  |  | 552.4 | 3.07
[7 empty] | 2764 |  | -0.0025028 |  | 1.1738 |  | 0.024975 |  |  | 552.6 | 3.07
[7 empty] | 2765 |  | -0.0024975 |  | 1.1713 |  | 0.024922 |  |  | 552.8 | 3.07
[7 empty] | 2766 |  | -0.0024922 |  | 1.1688 |  | 0.024869 |  |  | 553 | 3.07
[7 empty] | 2767 |  | -0.0024869 |  | 1.1663 |  | 0.024816 |  |  | 553.2 | 3.07
[7 empty] | 2768 |  | -0.0024816 |  | 1.1639 |  | 0.024763 |  |  | 553.4 | 3.07
[7 empty] | 2769 |  | -0.0024763 |  | 1.1614 |  | 0.02471 |  |  | 553.6 | 3.06
[7 empty] | 2770 |  | -0.002471 |  | 1.1589 |  | 0.024658 |  |  | 553.8 | 3.06
[7 empty] | 2771 |  | -0.0024658 |  | 1.1564 |  | 0.024605 |  |  | 554 | 3.06
[7 empty] | 2772 |  | -0.0024605 |  | 1.154 |  | 0.024553 |  |  | 554.2 | 3.06
[7 empty] | 2773 |  | -0.0024553 |  | 1.1515 |  | 0.024501 |  |  | 554.4 | 3.06
[7 empty] | 2774 |  | -0.0024501 |  | 1.1491 |  | 0.024448 |  |  | 554.6 | 3.06
[7 empty] | 2775 |  | -0.0024448 |  | 1.1466 |  | 0.024396 |  |  | 554.8 | 3.06
[7 empty] | 2776 |  | -0.0024396 |  | 1.1442 |  | 0.024344 |  |  | 555 | 3.06
[7 empty] | 2777 |  | -0.0024344 |  | 1.1418 |  | 0.024293 |  |  | 555.2 | 3.05
[7 empty] | 2778 |  | -0.0024293 |  | 1.1393 |  | 0.024241 |  |  | 555.4 | 3.05
[7 empty] | 2779 |  | -0.0024241 |  | 1.1369 |  | 0.024189 |  |  | 555.6 | 3.05
[7 empty] | 2780 |  | -0.0024189 |  | 1.1345 |  | 0.024138 |  |  | 555.8 | 3.05
[7 empty] | 2781 |  | -0.0024138 |  | 1.1321 |  | 0.024087 |  |  | 556 | 3.05
[7 empty] | 2782 |  | -0.0024087 |  | 1.1297 |  | 0.024035 |  |  | 556.2 | 3.05
[7 empty] | 2783 |  | -0.0024035 |  | 1.1273 |  | 0.023984 |  |  | 556.4 | 3.05
[7 empty] | 2784 |  | -0.0023984 |  | 1.1249 |  | 0.023933 |  |  | 556.6 | 3.05
[7 empty] | 2785 |  | -0.0023933 |  | 1.1225 |  | 0.023882 |  |  | 556.8 | 3.04
[7 empty] | 2786 |  | -0.0023882 |  | 1.1201 |  | 0.023831 |  |  | 557 | 3.05
[7 empty] | 2787 |  | -0.0023831 |  | 1.1177 |  | 0.023781 |  |  | 557.2 | 3.04
[7 empty] | 2788 |  | -0.0023781 |  | 1.1153 |  | 0.02373 |  |  | 557.4 | 3.04
[7 empty] | 2789 |  | -0.002373 |  | 1.1129 |  | 0.02368 |  |  | 557.6 | 3.04
[7 empty] | 2790 |  | -0.002368 |  | 1.1106 |  | 0.023629 |  |  | 557.8 | 3.04
[7 empty] | 2791 |  | -0.0023629 |  | 1.1082 |  | 0.023579 |  |  | 558 | 3.04
[7 empty] | 2792 |  | -0.0023579 |  | 1.1059 |  | 0.023529 |  |  | 558.2 | 3.04
[7 empty] | 2793 |  | -0.0023529 |  | 1.1035 |  | 0.023479 |  |  | 558.4 | 3.03
[7 empty] | 2794 |  | -0.0023479 |  | 1.1012 |  | 0.023429 |  |  | 558.6 | 3.03
[7 empty] | 2795 |  | -0.0023429 |  | 1.0988 |  | 0.023379 |  |  | 558.8 | 3.04
[7 empty] | 2796 |  | -0.0023379 |  | 1.0965 |  | 0.023329 |  |  | 559 | 3.03
[7 empty] | 2797 |  | -0.0023329 |  | 1.0941 |  | 0.02328 |  |  | 559.2 | 3.03
[7 empty] | 2798 |  | -0.002328 |  | 1.0918 |  | 0.02323 |  |  | 559.4 | 3.03
[7 empty] | 2799 |  | -0.002323 |  | 1.0895 |  | 0.023181 |  |  | 559.6 | 3.03
[7 empty] | 2800 |  | -0.0023181 |  | 1.0872 |  | 0.023131 |  |  | 559.8 | 3.03
[7 empty] | 2801 |  | -0.0023131 |  | 1.0849 |  | 0.023082 |  |  | 560 | 3.03
[7 empty] | 2802 |  | -0.0023082 |  | 1.0825 |  | 0.023033 |  |  | 560.2 | 3.02
[7 empty] | 2803 |  | -0.0023033 |  | 1.0802 |  | 0.022984 |  |  | 560.4 | 3.02
[7 empty] | 2804 |  | -0.0022984 |  | 1.0779 |  | 0.022935 |  |  | 560.6 | 3.02
[7 empty] | 2805 |  | -0.0022935 |  | 1.0757 |  | 0.022886 |  |  | 560.8 | 3.02
[7 empty] | 2806 |  | -0.0022886 |  | 1.0734 |  | 0.022838 |  |  | 561 | 3.02
[7 empty] | 2807 |  | -0.0022838 |  | 1.0711 |  | 0.022789 |  |  | 561.2 | 3.02
[7 empty] | 2808 |  | -0.0022789 |  | 1.0688 |  | 0.02274 |  |  | 561.4 | 3.02
[7 empty] | 2809 |  | -0.002274 |  | 1.0665 |  | 0.022692 |  |  | 561.6 | 3.02
[7 empty] | 2810 |  | -0.0022692 |  | 1.0643 |  | 0.022644 |  |  | 561.8 | 3.01
[7 empty] | 2811 |  | -0.0022644 |  | 1.062 |  | 0.022596 |  |  | 562 | 3.02
[7 empty] | 2812 |  | -0.0022596 |  | 1.0597 |  | 0.022548 |  |  | 562.2 | 3.01
[7 empty] | 2813 |  | -0.0022548 |  | 1.0575 |  | 0.0225 |  |  | 562.4 | 3.01
[7 empty] | 2814 |  | -0.00225 |  | 1.0552 |  | 0.022452 |  |  | 562.6 | 3.01
[7 empty] | 2815 |  | -0.0022452 |  | 1.053 |  | 0.022404 |  |  | 562.8 | 3.01
[7 empty] | 2816 |  | -0.0022404 |  | 1.0507 |  | 0.022356 |  |  | 563 | 3.01
[7 empty] | 2817 |  | -0.0022356 |  | 1.0485 |  | 0.022309 |  |  | 563.2 | 3.01
[7 empty] | 2818 |  | -0.0022309 |  | 1.0463 |  | 0.022261 |  |  | 563.4 | 3
[7 empty] | 2819 |  | -0.0022261 |  | 1.0441 |  | 0.022214 |  |  | 563.6 | 3.01
[7 empty] | 2820 |  | -0.0022214 |  | 1.0418 |  | 0.022167 |  |  | 563.8 | 3
[7 empty] | 2821 |  | -0.0022167 |  | 1.0396 |  | 0.022119 |  |  | 564 | 3
[7 empty] | 2822 |  | -0.0022119 |  | 1.0374 |  | 0.022072 |  |  | 564.2 | 3
[7 empty] | 2823 |  | -0.0022072 |  | 1.0352 |  | 0.022025 |  |  | 564.4 | 3
[7 empty] | 2824 |  | -0.0022025 |  | 1.033 |  | 0.021979 |  |  | 564.6 | 3
[7 empty] | 2825 |  | -0.0021979 |  | 1.0308 |  | 0.021932 |  |  | 564.8 | 3
[7 empty] | 2826 |  | -0.0021932 |  | 1.0286 |  | 0.021885 |  |  | 565 | 3
[7 empty] | 2827 |  | -0.0021885 |  | 1.0264 |  | 0.021839 |  |  | 565.2 | 2.99
[7 empty] | 2828 |  | -0.0021839 |  | 1.0242 |  | 0.021792 |  |  | 565.4 | 2.99
[7 empty] | 2829 |  | -0.0021792 |  | 1.0221 |  | 0.021746 |  |  | 565.6 | 2.99
[7 empty] | 2830 |  | -0.0021746 |  | 1.0199 |  | 0.021699 |  |  | 565.8 | 2.99
[7 empty] | 2831 |  | -0.0021699 |  | 1.0177 |  | 0.021653 |  |  | 566 | 2.99
[7 empty] | 2832 |  | -0.0021653 |  | 1.0155 |  | 0.021607 |  |  | 566.2 | 2.99
[7 empty] | 2833 |  | -0.0021607 |  | 1.0134 |  | 0.021561 |  |  | 566.4 | 2.99
[7 empty] | 2834 |  | -0.0021561 |  | 1.0112 |  | 0.021515 |  |  | 566.6 | 2.99
[7 empty] | 2835 |  | -0.0021515 |  | 1.0091 |  | 0.02147 |  |  | 566.8 | 2.99
[7 empty] | 2836 |  | -0.002147 |  | 1.0069 |  | 0.021424 |  |  | 567 | 2.99
[7 empty] | 2837 |  | -0.0021424 |  | 1.0048 |  | 0.021378 |  |  | 567.2 | 2.98
[7 empty] | 2838 |  | -0.0021378 |  | 1.0026 |  | 0.021333 |  |  | 567.4 | 2.98
[7 empty] | 2839 |  | -0.0021333 |  | 1.0005 |  | 0.021287 |  |  | 567.6 | 2.98
[7 empty] | 2840 |  | -0.0021287 |  | 0.99838 |  | 0.021242 |  |  | 567.8 | 2.98
[7 empty] | 2841 |  | -0.0021242 |  | 0.99626 |  | 0.021197 |  |  | 568 | 2.98
[7 empty] | 2842 |  | -0.0021197 |  | 0.99414 |  | 0.021152 |  |  | 568.2 | 2.98
[7 empty] | 2843 |  | -0.0021152 |  | 0.99202 |  | 0.021107 |  |  | 568.4 | 2.97
[7 empty] | 2844 |  | -0.0021107 |  | 0.98991 |  | 0.021062 |  |  | 568.6 | 2.98
[7 empty] | 2845 |  | -0.0021062 |  | 0.98781 |  | 0.021017 |  |  | 568.8 | 2.98
[7 empty] | 2846 |  | -0.0021017 |  | 0.98571 |  | 0.020972 |  |  | 569 | 2.97
[7 empty] | 2847 |  | -0.0020972 |  | 0.98361 |  | 0.020928 |  |  | 569.2 | 2.97
[7 empty] | 2848 |  | -0.0020928 |  | 0.98152 |  | 0.020883 |  |  | 569.4 | 2.97
[7 empty] | 2849 |  | -0.0020883 |  | 0.97943 |  | 0.020839 |  |  | 569.6 | 2.97
[7 empty] | 2850 |  | -0.0020839 |  | 0.97734 |  | 0.020795 |  |  | 569.8 | 2.97
[7 empty] | 2851 |  | -0.0020795 |  | 0.97526 |  | 0.02075 |  |  | 570 | 2.97
[7 empty] | 2852 |  | -0.002075 |  | 0.97319 |  | 0.020706 |  |  | 570.2 | 2.96
[7 empty] | 2853 |  | -0.0020706 |  | 0.97112 |  | 0.020662 |  |  | 570.4 | 2.96
[7 empty] | 2854 |  | -0.0020662 |  | 0.96905 |  | 0.020618 |  |  | 570.6 | 2.96
[7 empty] | 2855 |  | -0.0020618 |  | 0.96699 |  | 0.020574 |  |  | 570.8 | 2.96
[7 empty] | 2856 |  | -0.0020574 |  | 0.96493 |  | 0.02053 |  |  | 571 | 2.96
[7 empty] | 2857 |  | -0.002053 |  | 0.96288 |  | 0.020487 |  |  | 571.2 | 2.96
[7 empty] | 2858 |  | -0.0020487 |  | 0.96083 |  | 0.020443 |  |  | 571.4 | 2.96
[7 empty] | 2859 |  | -0.0020443 |  | 0.95879 |  | 0.0204 |  |  | 571.6 | 2.96
[7 empty] | 2860 |  | -0.00204 |  | 0.95675 |  | 0.020356 |  |  | 571.8 | 2.96
[7 empty] | 2861 |  | -0.0020356 |  | 0.95471 |  | 0.020313 |  |  | 572 | 2.96
[7 empty] | 2862 |  | -0.0020313 |  | 0.95268 |  | 0.02027 |  |  | 572.2 | 2.96
[7 empty] | 2863 |  | -0.002027 |  | 0.95065 |  | 0.020227 |  |  | 572.4 | 2.96
[7 empty] | 2864 |  | -0.0020227 |  | 0.94863 |  | 0.020184 |  |  | 572.6 | 2.95
[7 empty] | 2865 |  | -0.0020184 |  | 0.94661 |  | 0.020141 |  |  | 572.8 | 2.95
[7 empty] | 2866 |  | -0.0020141 |  | 0.9446 |  | 0.020098 |  |  | 573 | 2.95
[7 empty] | 2867 |  | -0.0020098 |  | 0.94259 |  | 0.020055 |  |  | 573.2 | 2.95
[7 empty] | 2868 |  | -0.0020055 |  | 0.94058 |  | 0.020012 |  |  | 573.4 | 2.95
[7 empty] | 2869 |  | -0.0020012 |  | 0.93858 |  | 0.01997 |  |  | 573.6 | 2.95
[7 empty] | 2870 |  | -0.001997 |  | 0.93658 |  | 0.019927 |  |  | 573.8 | 2.95
[7 empty] | 2871 |  | -0.0019927 |  | 0.93459 |  | 0.019885 |  |  | 574 | 2.95
[7 empty] | 2872 |  | -0.0019885 |  | 0.9326 |  | 0.019843 |  |  | 574.2 | 2.95
[7 empty] | 2873 |  | -0.0019843 |  | 0.93062 |  | 0.0198 |  |  | 574.4 | 2.94
[7 empty] | 2874 |  | -0.00198 |  | 0.92864 |  | 0.019758 |  |  | 574.6 | 2.94
[7 empty] | 2875 |  | -0.0019758 |  | 0.92666 |  | 0.019716 |  |  | 574.8 | 2.94
[7 empty] | 2876 |  | -0.0019716 |  | 0.92469 |  | 0.019674 |  |  | 575 | 2.94
[7 empty] | 2877 |  | -0.0019674 |  | 0.92272 |  | 0.019632 |  |  | 575.2 | 2.94
[7 empty] | 2878 |  | -0.0019632 |  | 0.92076 |  | 0.019591 |  |  | 575.4 | 2.94
[7 empty] | 2879 |  | -0.0019591 |  | 0.9188 |  | 0.019549 |  |  | 575.6 | 2.94
[7 empty] | 2880 |  | -0.0019549 |  | 0.91685 |  | 0.019507 |  |  | 575.8 | 2.94
[7 empty] | 2881 |  | -0.0019507 |  | 0.9149 |  | 0.019466 |  |  | 576 | 2.93
[7 empty] | 2882 |  | -0.0019466 |  | 0.91295 |  | 0.019424 |  |  | 576.2 | 2.93
[7 empty] | 2883 |  | -0.0019424 |  | 0.91101 |  | 0.019383 |  |  | 576.4 | 2.93
[7 empty] | 2884 |  | -0.0019383 |  | 0.90907 |  | 0.019342 |  |  | 576.6 | 2.93
[7 empty] | 2885 |  | -0.0019342 |  | 0.90713 |  | 0.019301 |  |  | 576.8 | 2.93
[7 empty] | 2886 |  | -0.0019301 |  | 0.9052 |  | 0.01926 |  |  | 577 | 2.93
[7 empty] | 2887 |  | -0.001926 |  | 0.90328 |  | 0.019219 |  |  | 577.2 | 2.93
[7 empty] | 2888 |  | -0.0019219 |  | 0.90136 |  | 0.019178 |  |  | 577.4 | 2.93
[7 empty] | 2889 |  | -0.0019178 |  | 0.89944 |  | 0.019137 |  |  | 577.6 | 2.93
[7 empty] | 2890 |  | -0.0019137 |  | 0.89752 |  | 0.019096 |  |  | 577.8 | 2.92
[7 empty] | 2891 |  | -0.0019096 |  | 0.89562 |  | 0.019056 |  |  | 578 | 2.92
[7 empty] | 2892 |  | -0.0019056 |  | 0.89371 |  | 0.019015 |  |  | 578.2 | 2.93
[7 empty] | 2893 |  | -0.0019015 |  | 0.89181 |  | 0.018975 |  |  | 578.4 | 2.92
[7 empty] | 2894 |  | -0.0018975 |  | 0.88991 |  | 0.018934 |  |  | 578.6 | 2.92
[7 empty] | 2895 |  | -0.0018934 |  | 0.88802 |  | 0.018894 |  |  | 578.8 | 2.92
[7 empty] | 2896 |  | -0.0018894 |  | 0.88613 |  | 0.018854 |  |  | 579 | 2.92
[7 empty] | 2897 |  | -0.0018854 |  | 0.88424 |  | 0.018814 |  |  | 579.2 | 2.92
[7 empty] | 2898 |  | -0.0018814 |  | 0.88236 |  | 0.018774 |  |  | 579.4 | 2.91
[7 empty] | 2899 |  | -0.0018774 |  | 0.88048 |  | 0.018734 |  |  | 579.6 | 2.92
[7 empty] | 2900 |  | -0.0018734 |  | 0.87861 |  | 0.018694 |  |  | 579.8 | 2.91
[7 empty] | 2901 |  | -0.0018694 |  | 0.87674 |  | 0.018654 |  |  | 580 | 2.91
[7 empty] | 2902 |  | -0.0018654 |  | 0.87488 |  | 0.018614 |  |  | 580.2 | 2.91
[7 empty] | 2903 |  | -0.0018614 |  | 0.87301 |  | 0.018575 |  |  | 580.4 | 2.91
[7 empty] | 2904 |  | -0.0018575 |  | 0.87116 |  | 0.018535 |  |  | 580.6 | 2.91
[7 empty] | 2905 |  | -0.0018535 |  | 0.8693 |  | 0.018496 |  |  | 580.8 | 2.91
[7 empty] | 2906 |  | -0.0018496 |  | 0.86745 |  | 0.018456 |  |  | 581 | 2.91
[7 empty] | 2907 |  | -0.0018456 |  | 0.86561 |  | 0.018417 |  |  | 581.2 | 2.9
[7 empty] | 2908 |  | -0.0018417 |  | 0.86377 |  | 0.018378 |  |  | 581.4 | 2.91
[7 empty] | 2909 |  | -0.0018378 |  | 0.86193 |  | 0.018339 |  |  | 581.6 | 2.9
[7 empty] | 2910 |  | -0.0018339 |  | 0.86009 |  | 0.0183 |  |  | 581.8 | 2.9
[7 empty] | 2911 |  | -0.00183 |  | 0.85826 |  | 0.018261 |  |  | 582 | 2.9
[7 empty] | 2912 |  | -0.0018261 |  | 0.85644 |  | 0.018222 |  |  | 582.2 | 2.9
[7 empty] | 2913 |  | -0.0018222 |  | 0.85462 |  | 0.018183 |  |  | 582.4 | 2.9
[7 empty] | 2914 |  | -0.0018183 |  | 0.8528 |  | 0.018145 |  |  | 582.6 | 2.9
[7 empty] | 2915 |  | -0.0018145 |  | 0.85098 |  | 0.018106 |  |  | 582.8 | 2.9
[7 empty] | 2916 |  | -0.0018106 |  | 0.84917 |  | 0.018068 |  |  | 583 | 2.89
[7 empty] | 2917 |  | -0.0018068 |  | 0.84737 |  | 0.018029 |  |  | 583.2 | 2.89
[7 empty] | 2918 |  | -0.0018029 |  | 0.84556 |  | 0.017991 |  |  | 583.4 | 2.89
[7 empty] | 2919 |  | -0.0017991 |  | 0.84376 |  | 0.017952 |  |  | 583.6 | 2.89
[7 empty] | 2920 |  | -0.0017952 |  | 0.84197 |  | 0.017914 |  |  | 583.8 | 2.89
[7 empty] | 2921 |  | -0.0017914 |  | 0.84018 |  | 0.017876 |  |  | 584 | 2.89
[7 empty] | 2922 |  | -0.0017876 |  | 0.83839 |  | 0.017838 |  |  | 584.2 | 2.89
[7 empty] | 2923 |  | -0.0017838 |  | 0.83661 |  | 0.0178 |  |  | 584.4 | 2.89
[7 empty] | 2924 |  | -0.00178 |  | 0.83483 |  | 0.017762 |  |  | 584.6 | 2.88
[7 empty] | 2925 |  | -0.0017762 |  | 0.83305 |  | 0.017724 |  |  | 584.8 | 2.89
[7 empty] | 2926 |  | -0.0017724 |  | 0.83128 |  | 0.017687 |  |  | 585 | 2.89
[7 empty] | 2927 |  | -0.0017687 |  | 0.82951 |  | 0.017649 |  |  | 585.2 | 2.88
[7 empty] | 2928 |  | -0.0017649 |  | 0.82774 |  | 0.017612 |  |  | 585.4 | 2.88
[7 empty] | 2929 |  | -0.0017612 |  | 0.82598 |  | 0.017574 |  |  | 585.6 | 2.88
[7 empty] | 2930 |  | -0.0017574 |  | 0.82422 |  | 0.017537 |  |  | 585.8 | 2.88
[7 empty] | 2931 |  | -0.0017537 |  | 0.82247 |  | 0.017499 |  |  | 586 | 2.88
[7 empty] | 2932 |  | -0.0017499 |  | 0.82072 |  | 0.017462 |  |  | 586.2 | 2.88
[7 empty] | 2933 |  | -0.0017462 |  | 0.81898 |  | 0.017425 |  |  | 586.4 | 2.88
[7 empty] | 2934 |  | -0.0017425 |  | 0.81723 |  | 0.017388 |  |  | 586.6 | 2.88
[7 empty] | 2935 |  | -0.0017388 |  | 0.81549 |  | 0.017351 |  |  | 586.8 | 2.87
[7 empty] | 2936 |  | -0.0017351 |  | 0.81376 |  | 0.017314 |  |  | 587 | 2.87
[7 empty] | 2937 |  | -0.0017314 |  | 0.81203 |  | 0.017277 |  |  | 587.2 | 2.87
[7 empty] | 2938 |  | -0.0017277 |  | 0.8103 |  | 0.01724 |  |  | 587.4 | 2.87
[7 empty] | 2939 |  | -0.001724 |  | 0.80858 |  | 0.017204 |  |  | 587.6 | 2.87
[7 empty] | 2940 |  | -0.0017204 |  | 0.80686 |  | 0.017167 |  |  | 587.8 | 2.87
[7 empty] | 2941 |  | -0.0017167 |  | 0.80514 |  | 0.017131 |  |  | 588 | 2.87
[7 empty] | 2942 |  | -0.0017131 |  | 0.80343 |  | 0.017094 |  |  | 588.2 | 2.87
[7 empty] | 2943 |  | -0.0017094 |  | 0.80172 |  | 0.017058 |  |  | 588.4 | 2.86
[7 empty] | 2944 |  | -0.0017058 |  | 0.80001 |  | 0.017021 |  |  | 588.6 | 2.86
[7 empty] | 2945 |  | -0.0017021 |  | 0.79831 |  | 0.016985 |  |  | 588.8 | 2.86
[7 empty] | 2946 |  | -0.0016985 |  | 0.79661 |  | 0.016949 |  |  | 589 | 2.86
[7 empty] | 2947 |  | -0.0016949 |  | 0.79491 |  | 0.016913 |  |  | 589.2 | 2.86
[7 empty] | 2948 |  | -0.0016913 |  | 0.79322 |  | 0.016877 |  |  | 589.4 | 2.86
[7 empty] | 2949 |  | -0.0016877 |  | 0.79154 |  | 0.016841 |  |  | 589.6 | 2.86
[7 empty] | 2950 |  | -0.0016841 |  | 0.78985 |  | 0.016805 |  |  | 589.8 | 2.86
[7 empty] | 2951 |  | -0.0016805 |  | 0.78817 |  | 0.01677 |  |  | 590 | 2.86
[7 empty] | 2952 |  | -0.001677 |  | 0.78649 |  | 0.016734 |  |  | 590.2 | 2.85
[7 empty] | 2953 |  | -0.0016734 |  | 0.78482 |  | 0.016698 |  |  | 590.4 | 2.86
[7 empty] | 2954 |  | -0.0016698 |  | 0.78315 |  | 0.016663 |  |  | 590.6 | 2.85
[7 empty] | 2955 |  | -0.0016663 |  | 0.78148 |  | 0.016627 |  |  | 590.8 | 2.86
[7 empty] | 2956 |  | -0.0016627 |  | 0.77982 |  | 0.016592 |  |  | 591 | 2.85
[7 empty] | 2957 |  | -0.0016592 |  | 0.77816 |  | 0.016557 |  |  | 591.2 | 2.85
[7 empty] | 2958 |  | -0.0016557 |  | 0.77651 |  | 0.016521 |  |  | 591.4 | 2.85
[7 empty] | 2959 |  | -0.0016521 |  | 0.77485 |  | 0.016486 |  |  | 591.6 | 2.85
[7 empty] | 2960 |  | -0.0016486 |  | 0.77321 |  | 0.016451 |  |  | 591.8 | 2.84
[7 empty] | 2961 |  | -0.0016451 |  | 0.77156 |  | 0.016416 |  |  | 592 | 2.84
[7 empty] | 2962 |  | -0.0016416 |  | 0.76992 |  | 0.016381 |  |  | 592.2 | 2.85
[7 empty] | 2963 |  | -0.0016381 |  | 0.76828 |  | 0.016346 |  |  | 592.4 | 2.84
[7 empty] | 2964 |  | -0.0016346 |  | 0.76665 |  | 0.016312 |  |  | 592.6 | 2.84
[7 empty] | 2965 |  | -0.0016312 |  | 0.76502 |  | 0.016277 |  |  | 592.8 | 2.84
[7 empty] | 2966 |  | -0.0016277 |  | 0.76339 |  | 0.016242 |  |  | 593 | 2.84
[7 empty] | 2967 |  | -0.0016242 |  | 0.76176 |  | 0.016208 |  |  | 593.2 | 2.84
[7 empty] | 2968 |  | -0.0016208 |  | 0.76014 |  | 0.016173 |  |  | 593.4 | 2.84
[7 empty] | 2969 |  | -0.0016173 |  | 0.75853 |  | 0.016139 |  |  | 593.6 | 2.84
[7 empty] | 2970 |  | -0.0016139 |  | 0.75691 |  | 0.016105 |  |  | 593.8 | 2.84
[7 empty] | 2971 |  | -0.0016105 |  | 0.7553 |  | 0.01607 |  |  | 594 | 2.83
[7 empty] | 2972 |  | -0.001607 |  | 0.75369 |  | 0.016036 |  |  | 594.2 | 2.83
[7 empty] | 2973 |  | -0.0016036 |  | 0.75209 |  | 0.016002 |  |  | 594.4 | 2.83
[7 empty] | 2974 |  | -0.0016002 |  | 0.75049 |  | 0.015968 |  |  | 594.6 | 2.83
[7 empty] | 2975 |  | -0.0015968 |  | 0.74889 |  | 0.015934 |  |  | 594.8 | 2.83
[7 empty] | 2976 |  | -0.0015934 |  | 0.7473 |  | 0.0159 |  |  | 595 | 2.83
[7 empty] | 2977 |  | -0.00159 |  | 0.74571 |  | 0.015866 |  |  | 595.2 | 2.83
[7 empty] | 2978 |  | -0.0015866 |  | 0.74412 |  | 0.015832 |  |  | 595.4 | 2.83
[7 empty] | 2979 |  | -0.0015832 |  | 0.74254 |  | 0.015799 |  |  | 595.6 | 2.83
[7 empty] | 2980 |  | -0.0015799 |  | 0.74096 |  | 0.015765 |  |  | 595.8 | 2.83
[7 empty] | 2981 |  | -0.0015765 |  | 0.73938 |  | 0.015732 |  |  | 596 | 2.83
[7 empty] | 2982 |  | -0.0015732 |  | 0.73781 |  | 0.015698 |  |  | 596.2 | 2.82
[7 empty] | 2983 |  | -0.0015698 |  | 0.73624 |  | 0.015665 |  |  | 596.4 | 2.82
[7 empty] | 2984 |  | -0.0015665 |  | 0.73467 |  | 0.015631 |  |  | 596.6 | 2.82
[7 empty] | 2985 |  | -0.0015631 |  | 0.73311 |  | 0.015598 |  |  | 596.8 | 2.82
[7 empty] | 2986 |  | -0.0015598 |  | 0.73155 |  | 0.015565 |  |  | 597 | 2.82
[7 empty] | 2987 |  | -0.0015565 |  | 0.73 |  | 0.015532 |  |  | 597.2 | 2.82
[7 empty] | 2988 |  | -0.0015532 |  | 0.72844 |  | 0.015499 |  |  | 597.4 | 2.82
[7 empty] | 2989 |  | -0.0015499 |  | 0.72689 |  | 0.015466 |  |  | 597.6 | 2.82
[7 empty] | 2990 |  | -0.0015466 |  | 0.72535 |  | 0.015433 |  |  | 597.8 | 2.81
[7 empty] | 2991 |  | -0.0015433 |  | 0.7238 |  | 0.0154 |  |  | 598 | 2.81
[7 empty] | 2992 |  | -0.00154 |  | 0.72226 |  | 0.015367 |  |  | 598.2 | 2.81
[7 empty] | 2993 |  | -0.0015367 |  | 0.72073 |  | 0.015335 |  |  | 598.4 | 2.81
[7 empty] | 2994 |  | -0.0015335 |  | 0.71919 |  | 0.015302 |  |  | 598.6 | 2.81
[7 empty] | 2995 |  | -0.0015302 |  | 0.71766 |  | 0.015269 |  |  | 598.8 | 2.81
[7 empty] | 2996 |  | -0.0015269 |  | 0.71613 |  | 0.015237 |  |  | 599 | 2.81
[7 empty] | 2997 |  | -0.0015237 |  | 0.71461 |  | 0.015204 |  |  | 599.2 | 2.81
[7 empty] | 2998 |  | -0.0015204 |  | 0.71309 |  | 0.015172 |  |  | 599.4 | 2.81
[7 empty] | 2999 |  | -0.0015172 |  | 0.71157 |  | 0.01514 |  |  | 599.6 | 2.8
[7 empty] | 3000 |  | -0.001514 |  | 0.71006 |  | 0.015108 |  |  | 599.8 | 2.81
[7 empty] | 3001 |  | -0.0015108 |  | 0.70855 |  | 0.015076 |  |  | 600 | 2.8
[7 empty] | 3002 |  | -0.0015076 |  | 0.70704 |  | 0.015043 |  |  | 600.2 | 2.8
[7 empty] | 3003 |  | -0.0015043 |  | 0.70554 |  | 0.015011 |  |  | 600.4 | 2.8
[7 empty] | 3004 |  | -0.0015011 |  | 0.70404 |  | 0.014979 |  |  | 600.6 | 2.8
[7 empty] | 3005 |  | -0.0014979 |  | 0.70254 |  | 0.014948 |  |  | 600.8 | 2.8
[7 empty] | 3006 |  | -0.0014948 |  | 0.70104 |  | 0.014916 |  |  | 601 | 2.8
[7 empty] | 3007 |  | -0.0014916 |  | 0.69955 |  | 0.014884 |  |  | 601.2 | 2.79
[7 empty] | 3008 |  | -0.0014884 |  | 0.69806 |  | 0.014852 |  |  | 601.4 | 2.79
[7 empty] | 3009 |  | -0.0014852 |  | 0.69658 |  | 0.014821 |  |  | 601.6 | 2.8
[7 empty] | 3010 |  | -0.0014821 |  | 0.6951 |  | 0.014789 |  |  | 601.8 | 2.79
[7 empty] | 3011 |  | -0.0014789 |  | 0.69362 |  | 0.014758 |  |  | 602 | 2.79
[7 empty] | 3012 |  | -0.0014758 |  | 0.69214 |  | 0.014726 |  |  | 602.2 | 2.79
[7 empty] | 3013 |  | -0.0014726 |  | 0.69067 |  | 0.014695 |  |  | 602.4 | 2.79
[7 empty] | 3014 |  | -0.0014695 |  | 0.6892 |  | 0.014664 |  |  | 602.6 | 2.79
[7 empty] | 3015 |  | -0.0014664 |  | 0.68773 |  | 0.014633 |  |  | 602.8 | 2.79
[7 empty] | 3016 |  | -0.0014633 |  | 0.68627 |  | 0.014601 |  |  | 603 | 2.78
[7 empty] | 3017 |  | -0.0014601 |  | 0.68481 |  | 0.01457 |  |  | 603.2 | 2.79
[7 empty] | 3018 |  | -0.001457 |  | 0.68335 |  | 0.014539 |  |  | 603.4 | 2.78
[7 empty] | 3019 |  | -0.0014539 |  | 0.6819 |  | 0.014508 |  |  | 603.6 | 2.78
[7 empty] | 3020 |  | -0.0014508 |  | 0.68045 |  | 0.014478 |  |  | 603.8 | 2.78
[7 empty] | 3021 |  | -0.0014478 |  | 0.679 |  | 0.014447 |  |  | 604 | 2.78
[7 empty] | 3022 |  | -0.0014447 |  | 0.67755 |  | 0.014416 |  |  | 604.2 | 2.78
[7 empty] | 3023 |  | -0.0014416 |  | 0.67611 |  | 0.014385 |  |  | 604.4 | 2.78
[7 empty] | 3024 |  | -0.0014385 |  | 0.67467 |  | 0.014355 |  |  | 604.6 | 2.78
[7 empty] | 3025 |  | -0.0014355 |  | 0.67324 |  | 0.014324 |  |  | 604.8 | 2.78
[7 empty] | 3026 |  | -0.0014324 |  | 0.67181 |  | 0.014294 |  |  | 605 | 2.77
[7 empty] | 3027 |  | -0.0014294 |  | 0.67038 |  | 0.014263 |  |  | 605.2 | 2.77
[7 empty] | 3028 |  | -0.0014263 |  | 0.66895 |  | 0.014233 |  |  | 605.4 | 2.77
[7 empty] | 3029 |  | -0.0014233 |  | 0.66753 |  | 0.014203 |  |  | 605.6 | 2.77
[7 empty] | 3030 |  | -0.0014203 |  | 0.66611 |  | 0.014172 |  |  | 605.8 | 2.77
[7 empty] | 3031 |  | -0.0014172 |  | 0.66469 |  | 0.014142 |  |  | 606 | 2.77
[7 empty] | 3032 |  | -0.0014142 |  | 0.66328 |  | 0.014112 |  |  | 606.2 | 2.77
[7 empty] | 3033 |  | -0.0014112 |  | 0.66186 |  | 0.014082 |  |  | 606.4 | 2.77
[7 empty] | 3034 |  | -0.0014082 |  | 0.66046 |  | 0.014052 |  |  | 606.6 | 2.77
[7 empty] | 3035 |  | -0.0014052 |  | 0.65905 |  | 0.014022 |  |  | 606.8 | 2.77
[7 empty] | 3036 |  | -0.0014022 |  | 0.65765 |  | 0.013993 |  |  | 607 | 2.77
[7 empty] | 3037 |  | -0.0013993 |  | 0.65625 |  | 0.013963 |  |  | 607.2 | 2.76
[7 empty] | 3038 |  | -0.0013963 |  | 0.65485 |  | 0.013933 |  |  | 607.4 | 2.76
[7 empty] | 3039 |  | -0.0013933 |  | 0.65346 |  | 0.013903 |  |  | 607.6 | 2.76
[7 empty] | 3040 |  | -0.0013903 |  | 0.65207 |  | 0.013874 |  |  | 607.8 | 2.76
[7 empty] | 3041 |  | -0.0013874 |  | 0.65068 |  | 0.013844 |  |  | 608 | 2.76
[7 empty] | 3042 |  | -0.0013844 |  | 0.6493 |  | 0.013815 |  |  | 608.2 | 2.76
[7 empty] | 3043 |  | -0.0013815 |  | 0.64792 |  | 0.013785 |  |  | 608.4 | 2.75
[7 empty] | 3044 |  | -0.0013785 |  | 0.64654 |  | 0.013756 |  |  | 608.6 | 2.76
[7 empty] | 3045 |  | -0.0013756 |  | 0.64516 |  | 0.013727 |  |  | 608.8 | 2.76
[7 empty] | 3046 |  | -0.0013727 |  | 0.64379 |  | 0.013698 |  |  | 609 | 2.76
[7 empty] | 3047 |  | -0.0013698 |  | 0.64242 |  | 0.013669 |  |  | 609.2 | 2.75
[7 empty] | 3048 |  | -0.0013669 |  | 0.64105 |  | 0.013639 |  |  | 609.4 | 2.75
[7 empty] | 3049 |  | -0.0013639 |  | 0.63969 |  | 0.01361 |  |  | 609.6 | 2.75
[7 empty] | 3050 |  | -0.001361 |  | 0.63833 |  | 0.013581 |  |  | 609.8 | 2.75
[7 empty] | 3051 |  | -0.0013581 |  | 0.63697 |  | 0.013553 |  |  | 610 | 2.75
[7 empty] | 3052 |  | -0.0013553 |  | 0.63561 |  | 0.013524 |  |  | 610.2 | 2.75
[7 empty] | 3053 |  | -0.0013524 |  | 0.63426 |  | 0.013495 |  |  | 610.4 | 2.75
[7 empty] | 3054 |  | -0.0013495 |  | 0.63291 |  | 0.013466 |  |  | 610.6 | 2.75
[7 empty] | 3055 |  | -0.0013466 |  | 0.63157 |  | 0.013438 |  |  | 610.8 | 2.74
[7 empty] | 3056 |  | -0.0013438 |  | 0.63022 |  | 0.013409 |  |  | 611 | 2.74
[7 empty] | 3057 |  | -0.0013409 |  | 0.62888 |  | 0.01338 |  |  | 611.2 | 2.75
[7 empty] | 3058 |  | -0.001338 |  | 0.62754 |  | 0.013352 |  |  | 611.4 | 2.74
[7 empty] | 3059 |  | -0.0013352 |  | 0.62621 |  | 0.013324 |  |  | 611.6 | 2.74
[7 empty] | 3060 |  | -0.0013324 |  | 0.62488 |  | 0.013295 |  |  | 611.8 | 2.74
[7 empty] | 3061 |  | -0.0013295 |  | 0.62355 |  | 0.013267 |  |  | 612 | 2.74
[7 empty] | 3062 |  | -0.0013267 |  | 0.62222 |  | 0.013239 |  |  | 612.2 | 2.74
[7 empty] | 3063 |  | -0.0013239 |  | 0.6209 |  | 0.013211 |  |  | 612.4 | 2.73
[7 empty] | 3064 |  | -0.0013211 |  | 0.61957 |  | 0.013182 |  |  | 612.6 | 2.74
[7 empty] | 3065 |  | -0.0013182 |  | 0.61826 |  | 0.013154 |  |  | 612.8 | 2.74
[7 empty] | 3066 |  | -0.0013154 |  | 0.61694 |  | 0.013126 |  |  | 613 | 2.74
[7 empty] | 3067 |  | -0.0013126 |  | 0.61563 |  | 0.013098 |  |  | 613.2 | 2.73
[7 empty] | 3068 |  | -0.0013098 |  | 0.61432 |  | 0.013071 |  |  | 613.4 | 2.73
[7 empty] | 3069 |  | -0.0013071 |  | 0.61301 |  | 0.013043 |  |  | 613.6 | 2.73
[7 empty] | 3070 |  | -0.0013043 |  | 0.61171 |  | 0.013015 |  |  | 613.8 | 2.73
[7 empty] | 3071 |  | -0.0013015 |  | 0.61041 |  | 0.012987 |  |  | 614 | 2.73
[7 empty] | 3072 |  | -0.0012987 |  | 0.60911 |  | 0.01296 |  |  | 614.2 | 2.73
[7 empty] | 3073 |  | -0.001296 |  | 0.60781 |  | 0.012932 |  |  | 614.4 | 2.73
[7 empty] | 3074 |  | -0.0012932 |  | 0.60652 |  | 0.012905 |  |  | 614.6 | 2.73
[7 empty] | 3075 |  | -0.0012905 |  | 0.60523 |  | 0.012877 |  |  | 614.8 | 2.72
[7 empty] | 3076 |  | -0.0012877 |  | 0.60394 |  | 0.01285 |  |  | 615 | 2.73
[7 empty] | 3077 |  | -0.001285 |  | 0.60265 |  | 0.012822 |  |  | 615.2 | 2.72
[7 empty] | 3078 |  | -0.0012822 |  | 0.60137 |  | 0.012795 |  |  | 615.4 | 2.72
[7 empty] | 3079 |  | -0.0012795 |  | 0.60009 |  | 0.012768 |  |  | 615.6 | 2.72
[7 empty] | 3080 |  | -0.0012768 |  | 0.59882 |  | 0.012741 |  |  | 615.8 | 2.72
[7 empty] | 3081 |  | -0.0012741 |  | 0.59754 |  | 0.012714 |  |  | 616 | 2.72
[7 empty] | 3082 |  | -0.0012714 |  | 0.59627 |  | 0.012687 |  |  | 616.2 | 2.72
[7 empty] | 3083 |  | -0.0012687 |  | 0.595 |  | 0.01266 |  |  | 616.4 | 2.72
[7 empty] | 3084 |  | -0.001266 |  | 0.59374 |  | 0.012633 |  |  | 616.6 | 2.72
[7 empty] | 3085 |  | -0.0012633 |  | 0.59247 |  | 0.012606 |  |  | 616.8 | 2.72
[7 empty] | 3086 |  | -0.0012606 |  | 0.59121 |  | 0.012579 |  |  | 617 | 2.71
[7 empty] | 3087 |  | -0.0012579 |  | 0.58995 |  | 0.012552 |  |  | 617.2 | 2.71
[7 empty] | 3088 |  | -0.0012552 |  | 0.5887 |  | 0.012526 |  |  | 617.4 | 2.71
[7 empty] | 3089 |  | -0.0012526 |  | 0.58745 |  | 0.012499 |  |  | 617.6 | 2.71
[7 empty] | 3090 |  | -0.0012499 |  | 0.5862 |  | 0.012472 |  |  | 617.8 | 2.71
[7 empty] | 3091 |  | -0.0012472 |  | 0.58495 |  | 0.012446 |  |  | 618 | 2.71
[7 empty] | 3092 |  | -0.0012446 |  | 0.5837 |  | 0.012419 |  |  | 618.2 | 2.71
[7 empty] | 3093 |  | -0.0012419 |  | 0.58246 |  | 0.012393 |  |  | 618.4 | 2.71
[7 empty] | 3094 |  | -0.0012393 |  | 0.58122 |  | 0.012366 |  |  | 618.6 | 2.7
[7 empty] | 3095 |  | -0.0012366 |  | 0.57999 |  | 0.01234 |  |  | 618.8 | 2.71
[7 empty] | 3096 |  | -0.001234 |  | 0.57875 |  | 0.012314 |  |  | 619 | 2.7
[7 empty] | 3097 |  | -0.0012314 |  | 0.57752 |  | 0.012288 |  |  | 619.2 | 2.7
[7 empty] | 3098 |  | -0.0012288 |  | 0.57629 |  | 0.012262 |  |  | 619.4 | 2.7
[7 empty] | 3099 |  | -0.0012262 |  | 0.57507 |  | 0.012235 |  |  | 619.6 | 2.7
[7 empty] | 3100 |  | -0.0012235 |  | 0.57384 |  | 0.012209 |  |  | 619.8 | 2.7
[7 empty] | 3101 |  | -0.0012209 |  | 0.57262 |  | 0.012183 |  |  | 620 | 2.7
[7 empty] | 3102 |  | -0.0012183 |  | 0.5714 |  | 0.012158 |  |  | 620.2 | 2.7
[7 empty] | 3103 |  | -0.0012158 |  | 0.57019 |  | 0.012132 |  |  | 620.4 | 2.7
[7 empty] | 3104 |  | -0.0012132 |  | 0.56897 |  | 0.012106 |  |  | 620.6 | 2.69
[7 empty] | 3105 |  | -0.0012106 |  | 0.56776 |  | 0.01208 |  |  | 620.8 | 2.69
[7 empty] | 3106 |  | -0.001208 |  | 0.56656 |  | 0.012054 |  |  | 621 | 2.69
[7 empty] | 3107 |  | -0.0012054 |  | 0.56535 |  | 0.012029 |  |  | 621.2 | 2.69
[7 empty] | 3108 |  | -0.0012029 |  | 0.56415 |  | 0.012003 |  |  | 621.4 | 2.69
[7 empty] | 3109 |  | -0.0012003 |  | 0.56295 |  | 0.011978 |  |  | 621.6 | 2.69
[7 empty] | 3110 |  | -0.0011978 |  | 0.56175 |  | 0.011952 |  |  | 621.8 | 2.69
[7 empty] | 3111 |  | -0.0011952 |  | 0.56055 |  | 0.011927 |  |  | 622 | 2.69
[7 empty] | 3112 |  | -0.0011927 |  | 0.55936 |  | 0.011901 |  |  | 622.2 | 2.69
[7 empty] | 3113 |  | -0.0011901 |  | 0.55817 |  | 0.011876 |  |  | 622.4 | 2.68
[7 empty] | 3114 |  | -0.0011876 |  | 0.55698 |  | 0.011851 |  |  | 622.6 | 2.68
[7 empty] | 3115 |  | -0.0011851 |  | 0.5558 |  | 0.011826 |  |  | 622.8 | 2.68
[7 empty] | 3116 |  | -0.0011826 |  | 0.55462 |  | 0.0118 |  |  | 623 | 2.68
[7 empty] | 3117 |  | -0.00118 |  | 0.55344 |  | 0.011775 |  |  | 623.2 | 2.69
[7 empty] | 3118 |  | -0.0011775 |  | 0.55226 |  | 0.01175 |  |  | 623.4 | 2.68
[7 empty] | 3119 |  | -0.001175 |  | 0.55108 |  | 0.011725 |  |  | 623.6 | 2.68
[7 empty] | 3120 |  | -0.0011725 |  | 0.54991 |  | 0.0117 |  |  | 623.8 | 2.68
[7 empty] | 3121 |  | -0.00117 |  | 0.54874 |  | 0.011675 |  |  | 624 | 2.68
[7 empty] | 3122 |  | -0.0011675 |  | 0.54757 |  | 0.011651 |  |  | 624.2 | 2.68
[7 empty] | 3123 |  | -0.0011651 |  | 0.54641 |  | 0.011626 |  |  | 624.4 | 2.67
[7 empty] | 3124 |  | -0.0011626 |  | 0.54525 |  | 0.011601 |  |  | 624.6 | 2.67
[7 empty] | 3125 |  | -0.0011601 |  | 0.54409 |  | 0.011576 |  |  | 624.8 | 2.67
[7 empty] | 3126 |  | -0.0011576 |  | 0.54293 |  | 0.011552 |  |  | 625 | 2.67
[7 empty] | 3127 |  | -0.0011552 |  | 0.54177 |  | 0.011527 |  |  | 625.2 | 2.67
[7 empty] | 3128 |  | -0.0011527 |  | 0.54062 |  | 0.011503 |  |  | 625.4 | 2.67
[7 empty] | 3129 |  | -0.0011503 |  | 0.53947 |  | 0.011478 |  |  | 625.6 | 2.67
[7 empty] | 3130 |  | -0.0011478 |  | 0.53832 |  | 0.011454 |  |  | 625.8 | 2.67
[7 empty] | 3131 |  | -0.0011454 |  | 0.53718 |  | 0.011429 |  |  | 626 | 2.67
[7 empty] | 3132 |  | -0.0011429 |  | 0.53603 |  | 0.011405 |  |  | 626.2 | 2.67
[7 empty] | 3133 |  | -0.0011405 |  | 0.53489 |  | 0.011381 |  |  | 626.4 | 2.66
[7 empty] | 3134 |  | -0.0011381 |  | 0.53376 |  | 0.011357 |  |  | 626.6 | 2.66
[7 empty] | 3135 |  | -0.0011357 |  | 0.53262 |  | 0.011332 |  |  | 626.8 | 2.66
[7 empty] | 3136 |  | -0.0011332 |  | 0.53149 |  | 0.011308 |  |  | 627 | 2.66
[7 empty] | 3137 |  | -0.0011308 |  | 0.53036 |  | 0.011284 |  |  | 627.2 | 2.66
[7 empty] | 3138 |  | -0.0011284 |  | 0.52923 |  | 0.01126 |  |  | 627.4 | 2.66
[7 empty] | 3139 |  | -0.001126 |  | 0.5281 |  | 0.011236 |  |  | 627.6 | 2.66
[7 empty] | 3140 |  | -0.0011236 |  | 0.52698 |  | 0.011212 |  |  | 627.8 | 2.66
[7 empty] | 3141 |  | -0.0011212 |  | 0.52586 |  | 0.011188 |  |  | 628 | 2.66
[7 empty] | 3142 |  | -0.0011188 |  | 0.52474 |  | 0.011165 |  |  | 628.2 | 2.65
[7 empty] | 3143 |  | -0.0011165 |  | 0.52362 |  | 0.011141 |  |  | 628.4 | 2.65
[7 empty] | 3144 |  | -0.0011141 |  | 0.52251 |  | 0.011117 |  |  | 628.6 | 2.65
[7 empty] | 3145 |  | -0.0011117 |  | 0.5214 |  | 0.011094 |  |  | 628.8 | 2.65
[7 empty] | 3146 |  | -0.0011094 |  | 0.52029 |  | 0.01107 |  |  | 629 | 2.65
[7 empty] | 3147 |  | -0.001107 |  | 0.51918 |  | 0.011046 |  |  | 629.2 | 2.65
[7 empty] | 3148 |  | -0.0011046 |  | 0.51807 |  | 0.011023 |  |  | 629.4 | 2.65
[7 empty] | 3149 |  | -0.0011023 |  | 0.51697 |  | 0.010999 |  |  | 629.6 | 2.65
[7 empty] | 3150 |  | -0.0010999 |  | 0.51587 |  | 0.010976 |  |  | 629.8 | 2.65
[7 empty] | 3151 |  | -0.0010976 |  | 0.51477 |  | 0.010953 |  |  | 630 | 2.65
[7 empty] | 3152 |  | -0.0010953 |  | 0.51368 |  | 0.010929 |  |  | 630.2 | 2.64
[7 empty] | 3153 |  | -0.0010929 |  | 0.51259 |  | 0.010906 |  |  | 630.4 | 2.64
[7 empty] | 3154 |  | -0.0010906 |  | 0.5115 |  | 0.010883 |  |  | 630.6 | 2.65
[7 empty] | 3155 |  | -0.0010883 |  | 0.51041 |  | 0.01086 |  |  | 630.8 | 2.64
[7 empty] | 3156 |  | -0.001086 |  | 0.50932 |  | 0.010837 |  |  | 631 | 2.64
[7 empty] | 3157 |  | -0.0010837 |  | 0.50824 |  | 0.010814 |  |  | 631.2 | 2.64
[7 empty] | 3158 |  | -0.0010814 |  | 0.50716 |  | 0.010791 |  |  | 631.4 | 2.64
[7 empty] | 3159 |  | -0.0010791 |  | 0.50608 |  | 0.010768 |  |  | 631.6 | 2.64
[7 empty] | 3160 |  | -0.0010768 |  | 0.505 |  | 0.010745 |  |  | 631.8 | 2.64
[7 empty] | 3161 |  | -0.0010745 |  | 0.50393 |  | 0.010722 |  |  | 632 | 2.64
[7 empty] | 3162 |  | -0.0010722 |  | 0.50285 |  | 0.010699 |  |  | 632.2 | 2.64
[7 empty] | 3163 |  | -0.0010699 |  | 0.50178 |  | 0.010676 |  |  | 632.4 | 2.63
[7 empty] | 3164 |  | -0.0010676 |  | 0.50072 |  | 0.010654 |  |  | 632.6 | 2.63
[7 empty] | 3165 |  | -0.0010654 |  | 0.49965 |  | 0.010631 |  |  | 632.8 | 2.64
[7 empty] | 3166 |  | -0.0010631 |  | 0.49859 |  | 0.010608 |  |  | 633 | 2.63
[7 empty] | 3167 |  | -0.0010608 |  | 0.49753 |  | 0.010586 |  |  | 633.2 | 2.63
[7 empty] | 3168 |  | -0.0010586 |  | 0.49647 |  | 0.010563 |  |  | 633.4 | 2.63
[7 empty] | 3169 |  | -0.0010563 |  | 0.49541 |  | 0.010541 |  |  | 633.6 | 2.63
[7 empty] | 3170 |  | -0.0010541 |  | 0.49436 |  | 0.010518 |  |  | 633.8 | 2.63
[7 empty] | 3171 |  | -0.0010518 |  | 0.49331 |  | 0.010496 |  |  | 634 | 2.63
[7 empty] | 3172 |  | -0.0010496 |  | 0.49226 |  | 0.010474 |  |  | 634.2 | 2.63
[7 empty] | 3173 |  | -0.0010474 |  | 0.49121 |  | 0.010451 |  |  | 634.4 | 2.63
[7 empty] | 3174 |  | -0.0010451 |  | 0.49016 |  | 0.010429 |  |  | 634.6 | 2.62
[7 empty] | 3175 |  | -0.0010429 |  | 0.48912 |  | 0.010407 |  |  | 634.8 | 2.62
[7 empty] | 3176 |  | -0.0010407 |  | 0.48808 |  | 0.010385 |  |  | 635 | 2.62
[7 empty] | 3177 |  | -0.0010385 |  | 0.48704 |  | 0.010363 |  |  | 635.2 | 2.62
[7 empty] | 3178 |  | -0.0010363 |  | 0.48601 |  | 0.010341 |  |  | 635.4 | 2.62
[7 empty] | 3179 |  | -0.0010341 |  | 0.48497 |  | 0.010319 |  |  | 635.6 | 2.62
[7 empty] | 3180 |  | -0.0010319 |  | 0.48394 |  | 0.010297 |  |  | 635.8 | 2.62
[7 empty] | 3181 |  | -0.0010297 |  | 0.48291 |  | 0.010275 |  |  | 636 | 2.62
[7 empty] | 3182 |  | -0.0010275 |  | 0.48188 |  | 0.010253 |  |  | 636.2 | 2.61
[7 empty] | 3183 |  | -0.0010253 |  | 0.48086 |  | 0.010231 |  |  | 636.4 | 2.61
[7 empty] | 3184 |  | -0.0010231 |  | 0.47983 |  | 0.010209 |  |  | 636.6 | 2.61
[7 empty] | 3185 |  | -0.0010209 |  | 0.47881 |  | 0.010188 |  |  | 636.8 | 2.61
[7 empty] | 3186 |  | -0.0010188 |  | 0.4778 |  | 0.010166 |  |  | 637 | 2.61
[7 empty] | 3187 |  | -0.0010166 |  | 0.47678 |  | 0.010144 |  |  | 637.2 | 2.61
[7 empty] | 3188 |  | -0.0010144 |  | 0.47576 |  | 0.010123 |  |  | 637.4 | 2.61
[7 empty] | 3189 |  | -0.0010123 |  | 0.47475 |  | 0.010101 |  |  | 637.6 | 2.61
[7 empty] | 3190 |  | -0.0010101 |  | 0.47374 |  | 0.01008 |  |  | 637.8 | 2.61
[7 empty] | 3191 |  | -0.001008 |  | 0.47273 |  | 0.010058 |  |  | 638 | 2.61
[7 empty] | 3192 |  | -0.0010058 |  | 0.47173 |  | 0.010037 |  |  | 638.2 | 2.6
[7 empty] | 3193 |  | -0.0010037 |  | 0.47072 |  | 0.010015 |  |  | 638.4 | 2.61
[7 empty] | 3194 |  | -0.0010015 |  | 0.46972 |  | 0.0099941 |  |  | 638.6 | 2.6
[7 empty] | 3195 |  | -0.00099941 |  | 0.46872 |  | 0.0099728 |  |  | 638.8 | 2.6
[7 empty] | 3196 |  | -0.00099728 |  | 0.46773 |  | 0.0099516 |  |  | 639 | 2.6
[7 empty] | 3197 |  | -0.00099516 |  | 0.46673 |  | 0.0099304 |  |  | 639.2 | 2.6
[7 empty] | 3198 |  | -0.00099304 |  | 0.46574 |  | 0.0099093 |  |  | 639.4 | 2.6
[7 empty] | 3199 |  | -0.00099093 |  | 0.46475 |  | 0.0098882 |  |  | 639.6 | 2.6
[7 empty] | 3200 |  | -0.00098882 |  | 0.46376 |  | 0.0098672 |  |  | 639.8 | 2.6
[16 empty] | 640 | 2.6
[16 empty] | 640.2 | 2.59
[16 empty] | 640.4 | 2.6
[16 empty] | 640.6 | 2.6
[16 empty] | 640.8 | 2.59
[16 empty] | 641 | 2.59
[16 empty] | 641.2 | 2.59
[16 empty] | 641.4 | 2.59
[16 empty] | 641.6 | 2.59
[16 empty] | 641.8 | 2.59
[16 empty] | 642 | 2.58
[16 empty] | 642.2 | 2.58
[16 empty] | 642.4 | 2.59
[16 empty] | 642.6 | 2.58
[16 empty] | 642.8 | 2.58
[16 empty] | 643 | 2.58
[16 empty] | 643.2 | 2.58
[16 empty] | 643.4 | 2.58
[16 empty] | 643.6 | 2.58
[16 empty] | 643.8 | 2.58
[16 empty] | 644 | 2.58
[16 empty] | 644.2 | 2.57
[16 empty] | 644.4 | 2.57
[16 empty] | 644.6 | 2.57
[16 empty] | 644.8 | 2.57
[16 empty] | 645 | 2.57
[16 empty] | 645.2 | 2.57
[16 empty] | 645.4 | 2.57
[16 empty] | 645.6 | 2.57
[16 empty] | 645.8 | 2.57
[16 empty] | 646 | 2.57
[16 empty] | 646.2 | 2.57
[16 empty] | 646.4 | 2.56
[16 empty] | 646.6 | 2.56
[16 empty] | 646.8 | 2.56
[16 empty] | 647 | 2.56
[16 empty] | 647.2 | 2.56
[16 empty] | 647.4 | 2.56
[16 empty] | 647.6 | 2.56
[16 empty] | 647.8 | 2.56
[16 empty] | 648 | 2.56
[16 empty] | 648.2 | 2.55
[16 empty] | 648.4 | 2.55
[16 empty] | 648.6 | 2.55
[16 empty] | 648.8 | 2.55
[16 empty] | 649 | 2.55
[16 empty] | 649.2 | 2.55
[16 empty] | 649.4 | 2.55
[16 empty] | 649.6 | 2.55
[16 empty] | 649.8 | 2.55
[16 empty] | 650 | 2.55
[16 empty] | 650.2 | 2.55
[16 empty] | 650.4 | 2.54
[16 empty] | 650.6 | 2.54
[16 empty] | 650.8 | 2.54
[16 empty] | 651 | 2.54
[16 empty] | 651.2 | 2.54
[16 empty] | 651.4 | 2.54
[16 empty] | 651.6 | 2.54
[16 empty] | 651.8 | 2.54
[16 empty] | 652 | 2.53
[16 empty] | 652.2 | 2.53
[16 empty] | 652.4 | 2.53
[16 empty] | 652.6 | 2.54
[16 empty] | 652.8 | 2.53
[16 empty] | 653 | 2.53
[16 empty] | 653.2 | 2.53
[16 empty] | 653.4 | 2.53
[16 empty] | 653.6 | 2.53
[16 empty] | 653.8 | 2.53
[16 empty] | 654 | 2.53
[16 empty] | 654.2 | 2.53
[16 empty] | 654.4 | 2.53
[16 empty] | 654.6 | 2.53
[16 empty] | 654.8 | 2.52
[16 empty] | 655 | 2.52
[16 empty] | 655.2 | 2.52
[16 empty] | 655.4 | 2.52
[16 empty] | 655.6 | 2.52
[16 empty] | 655.8 | 2.52
[16 empty] | 656 | 2.52
[16 empty] | 656.2 | 2.52
[16 empty] | 656.4 | 2.52
[16 empty] | 656.6 | 2.52
[16 empty] | 656.8 | 2.51
[16 empty] | 657 | 2.51
[16 empty] | 657.2 | 2.51
[16 empty] | 657.4 | 2.51
[16 empty] | 657.6 | 2.51
[16 empty] | 657.8 | 2.51
[16 empty] | 658 | 2.51
[16 empty] | 658.2 | 2.51
[16 empty] | 658.4 | 2.51
[16 empty] | 658.6 | 2.51
[16 empty] | 658.8 | 2.5
[16 empty] | 659 | 2.5
[16 empty] | 659.2 | 2.5
[16 empty] | 659.4 | 2.51
[16 empty] | 659.6 | 2.5
[16 empty] | 659.8 | 2.5
[16 empty] | 660 | 2.5
[16 empty] | 660.2 | 2.5
[16 empty] | 660.4 | 2.5
[16 empty] | 660.6 | 2.5
[16 empty] | 660.8 | 2.5
[16 empty] | 661 | 2.49
[16 empty] | 661.2 | 2.49
[16 empty] | 661.4 | 2.49
[16 empty] | 661.6 | 2.49
[16 empty] | 661.8 | 2.49
[16 empty] | 662 | 2.49
[16 empty] | 662.2 | 2.48
[16 empty] | 662.4 | 2.49
[16 empty] | 662.6 | 2.49
[16 empty] | 662.8 | 2.48
[16 empty] | 663 | 2.48
[16 empty] | 663.2 | 2.48
[16 empty] | 663.4 | 2.48
[16 empty] | 663.6 | 2.48
[16 empty] | 663.8 | 2.48
[16 empty] | 664 | 2.48
[16 empty] | 664.2 | 2.48
[16 empty] | 664.4 | 2.48
[16 empty] | 664.6 | 2.48
[16 empty] | 664.8 | 2.48
[16 empty] | 665 | 2.47
[16 empty] | 665.2 | 2.47
[16 empty] | 665.4 | 2.47
[16 empty] | 665.6 | 2.47
[16 empty] | 665.8 | 2.47
[16 empty] | 666 | 2.47
[16 empty] | 666.2 | 2.47
[16 empty] | 666.4 | 2.47
[16 empty] | 666.6 | 2.47
[16 empty] | 666.8 | 2.46
[16 empty] | 667 | 2.47
[16 empty] | 667.2 | 2.46
[16 empty] | 667.4 | 2.46
[16 empty] | 667.6 | 2.46
[16 empty] | 667.8 | 2.46
[16 empty] | 668 | 2.46
[16 empty] | 668.2 | 2.46
[16 empty] | 668.4 | 2.46
[16 empty] | 668.6 | 2.46
[16 empty] | 668.8 | 2.45
[16 empty] | 669 | 2.46
[16 empty] | 669.2 | 2.45
[16 empty] | 669.4 | 2.45
[16 empty] | 669.6 | 2.46
[16 empty] | 669.8 | 2.45
[16 empty] | 670 | 2.45
[16 empty] | 670.2 | 2.45
[16 empty] | 670.4 | 2.45
[16 empty] | 670.6 | 2.45
[16 empty] | 670.8 | 2.45
[16 empty] | 671 | 2.45
[16 empty] | 671.2 | 2.44
[16 empty] | 671.4 | 2.45
[16 empty] | 671.6 | 2.45
[16 empty] | 671.8 | 2.44
[16 empty] | 672 | 2.44
[16 empty] | 672.2 | 2.44
[16 empty] | 672.4 | 2.44
[16 empty] | 672.6 | 2.44
[16 empty] | 672.8 | 2.44
[16 empty] | 673 | 2.44
[16 empty] | 673.2 | 2.44
[16 empty] | 673.4 | 2.44
[16 empty] | 673.6 | 2.43
[16 empty] | 673.8 | 2.43
[16 empty] | 674 | 2.43
[16 empty] | 674.2 | 2.43
[16 empty] | 674.4 | 2.43
[16 empty] | 674.6 | 2.43
[16 empty] | 674.8 | 2.43
[16 empty] | 675 | 2.43
[16 empty] | 675.2 | 2.43
[16 empty] | 675.4 | 2.43
[16 empty] | 675.6 | 2.43
[16 empty] | 675.8 | 2.43
[16 empty] | 676 | 2.42
[16 empty] | 676.2 | 2.42
[16 empty] | 676.4 | 2.42
[16 empty] | 676.6 | 2.42
[16 empty] | 676.8 | 2.42
[16 empty] | 677 | 2.42
[16 empty] | 677.2 | 2.42
[16 empty] | 677.4 | 2.42
[16 empty] | 677.6 | 2.42
[16 empty] | 677.8 | 2.42
[16 empty] | 678 | 2.41
[16 empty] | 678.2 | 2.41
[16 empty] | 678.4 | 2.42
[16 empty] | 678.6 | 2.41
[16 empty] | 678.8 | 2.41
[16 empty] | 679 | 2.41
[16 empty] | 679.2 | 2.41
[16 empty] | 679.4 | 2.41
[16 empty] | 679.6 | 2.4
[16 empty] | 679.8 | 2.41
[16 empty] | 680 | 2.41
[16 empty] | 680.2 | 2.4
[16 empty] | 680.4 | 2.4
[16 empty] | 680.6 | 2.4
[16 empty] | 680.8 | 2.4
[16 empty] | 681 | 2.4
[16 empty] | 681.2 | 2.4
[16 empty] | 681.4 | 2.4
[16 empty] | 681.6 | 2.4
[16 empty] | 681.8 | 2.39
[16 empty] | 682 | 2.39
[16 empty] | 682.2 | 2.4
[16 empty] | 682.4 | 2.39
[16 empty] | 682.6 | 2.39
[16 empty] | 682.8 | 2.39
[16 empty] | 683 | 2.39
[16 empty] | 683.2 | 2.39
[16 empty] | 683.4 | 2.39
[16 empty] | 683.6 | 2.39
[16 empty] | 683.8 | 2.39
[16 empty] | 684 | 2.39
[16 empty] | 684.2 | 2.39
[16 empty] | 684.4 | 2.38
[16 empty] | 684.6 | 2.38
[16 empty] | 684.8 | 2.38
[16 empty] | 685 | 2.38
[16 empty] | 685.2 | 2.38
[16 empty] | 685.4 | 2.38
[16 empty] | 685.6 | 2.38
[16 empty] | 685.8 | 2.38
[16 empty] | 686 | 2.38
[16 empty] | 686.2 | 2.38
[16 empty] | 686.4 | 2.38
[16 empty] | 686.6 | 2.37
[16 empty] | 686.8 | 2.37
[16 empty] | 687 | 2.37
[16 empty] | 687.2 | 2.37
[16 empty] | 687.4 | 2.37
[16 empty] | 687.6 | 2.37
[16 empty] | 687.8 | 2.37
[16 empty] | 688 | 2.37
[16 empty] | 688.2 | 2.37
[16 empty] | 688.4 | 2.36
[16 empty] | 688.6 | 2.37
[16 empty] | 688.8 | 2.36
[16 empty] | 689 | 2.36
[16 empty] | 689.2 | 2.37
[16 empty] | 689.4 | 2.36
[16 empty] | 689.6 | 2.36
[16 empty] | 689.8 | 2.36
[16 empty] | 690 | 2.36
[16 empty] | 690.2 | 2.36
[16 empty] | 690.4 | 2.36
[16 empty] | 690.6 | 2.36
[16 empty] | 690.8 | 2.36
[16 empty] | 691 | 2.36
[16 empty] | 691.2 | 2.35
[16 empty] | 691.4 | 2.35
[16 empty] | 691.6 | 2.35
[16 empty] | 691.8 | 2.35
[16 empty] | 692 | 2.35
[16 empty] | 692.2 | 2.35
[16 empty] | 692.4 | 2.35
[16 empty] | 692.6 | 2.35
[16 empty] | 692.8 | 2.34
[16 empty] | 693 | 2.35
[16 empty] | 693.2 | 2.35
[16 empty] | 693.4 | 2.35
[16 empty] | 693.6 | 2.34
[16 empty] | 693.8 | 2.34
[16 empty] | 694 | 2.34
[16 empty] | 694.2 | 2.34
[16 empty] | 694.4 | 2.34
[16 empty] | 694.6 | 2.34
[16 empty] | 694.8 | 2.34
[16 empty] | 695 | 2.34
[16 empty] | 695.2 | 2.34
[16 empty] | 695.4 | 2.34
[16 empty] | 695.6 | 2.34
[16 empty] | 695.8 | 2.33
[16 empty] | 696 | 2.33
[16 empty] | 696.2 | 2.33
[16 empty] | 696.4 | 2.33
[16 empty] | 696.6 | 2.33
[16 empty] | 696.8 | 2.33
[16 empty] | 697 | 2.33
[16 empty] | 697.2 | 2.33
[16 empty] | 697.4 | 2.33
[16 empty] | 697.6 | 2.33
[16 empty] | 697.8 | 2.33
[16 empty] | 698 | 2.32
[16 empty] | 698.2 | 2.32
[16 empty] | 698.4 | 2.32
[16 empty] | 698.6 | 2.32
[16 empty] | 698.8 | 2.32
[16 empty] | 699 | 2.32
[16 empty] | 699.2 | 2.32
[16 empty] | 699.4 | 2.32
[16 empty] | 699.6 | 2.32
[16 empty] | 699.8 | 2.32
[16 empty] | 700 | 2.32
[16 empty] | 700.2 | 2.31
[16 empty] | 700.4 | 2.31
[16 empty] | 700.6 | 2.31
[16 empty] | 700.8 | 2.31
[16 empty] | 701 | 2.31
[16 empty] | 701.2 | 2.31
[16 empty] | 701.4 | 2.31
[16 empty] | 701.6 | 2.31
[16 empty] | 701.8 | 2.31
[16 empty] | 702 | 2.31
[16 empty] | 702.2 | 2.3
[16 empty] | 702.4 | 2.31
[16 empty] | 702.6 | 2.3
[16 empty] | 702.8 | 2.3
[16 empty] | 703 | 2.3
[16 empty] | 703.2 | 2.3
[16 empty] | 703.4 | 2.3
[16 empty] | 703.6 | 2.3
[16 empty] | 703.8 | 2.3
[16 empty] | 704 | 2.3
[16 empty] | 704.2 | 2.3
[16 empty] | 704.4 | 2.3
[16 empty] | 704.6 | 2.29
[16 empty] | 704.8 | 2.29
[16 empty] | 705 | 2.29
[16 empty] | 705.2 | 2.29
[16 empty] | 705.4 | 2.29
[16 empty] | 705.6 | 2.29
[16 empty] | 705.8 | 2.29
[16 empty] | 706 | 2.29
[16 empty] | 706.2 | 2.29
[16 empty] | 706.4 | 2.29
[16 empty] | 706.6 | 2.28
[16 empty] | 706.8 | 2.29
[16 empty] | 707 | 2.28
[16 empty] | 707.2 | 2.28
[16 empty] | 707.4 | 2.28
[16 empty] | 707.6 | 2.28
[16 empty] | 707.8 | 2.28
[16 empty] | 708 | 2.28
[16 empty] | 708.2 | 2.28
[16 empty] | 708.4 | 2.28
[16 empty] | 708.6 | 2.27
[16 empty] | 708.8 | 2.28
[16 empty] | 709 | 2.28
[16 empty] | 709.2 | 2.27
[16 empty] | 709.4 | 2.27
[16 empty] | 709.6 | 2.27
[16 empty] | 709.8 | 2.27
[16 empty] | 710 | 2.27
[16 empty] | 710.2 | 2.27
[16 empty] | 710.4 | 2.27
[16 empty] | 710.6 | 2.27
[16 empty] | 710.8 | 2.27
[16 empty] | 711 | 2.27
[16 empty] | 711.2 | 2.27
[16 empty] | 711.4 | 2.26
[16 empty] | 711.6 | 2.26
[16 empty] | 711.8 | 2.26
[16 empty] | 712 | 2.26
[16 empty] | 712.2 | 2.26
[16 empty] | 712.4 | 2.26
[16 empty] | 712.6 | 2.26
[16 empty] | 712.8 | 2.26
[16 empty] | 713 | 2.26
[16 empty] | 713.2 | 2.26
[16 empty] | 713.4 | 2.25
[16 empty] | 713.6 | 2.26
[16 empty] | 713.8 | 2.25
[16 empty] | 714 | 2.26
[16 empty] | 714.2 | 2.25
[16 empty] | 714.4 | 2.25
[16 empty] | 714.6 | 2.25
[16 empty] | 714.8 | 2.25
[16 empty] | 715 | 2.25
[16 empty] | 715.2 | 2.25
[16 empty] | 715.4 | 2.25
[16 empty] | 715.6 | 2.25
[16 empty] | 715.8 | 2.25
[16 empty] | 716 | 2.24
[16 empty] | 716.2 | 2.24
[16 empty] | 716.4 | 2.24
[16 empty] | 716.6 | 2.24
[16 empty] | 716.8 | 2.24
[16 empty] | 717 | 2.24
[16 empty] | 717.2 | 2.24
[16 empty] | 717.4 | 2.24
[16 empty] | 717.6 | 2.24
[16 empty] | 717.8 | 2.24
[16 empty] | 718 | 2.24
[16 empty] | 718.2 | 2.24
[16 empty] | 718.4 | 2.23
[16 empty] | 718.6 | 2.24
[16 empty] | 718.8 | 2.24
[16 empty] | 719 | 2.24
[16 empty] | 719.2 | 2.23
[16 empty] | 719.4 | 2.23
[16 empty] | 719.6 | 2.23
[16 empty] | 719.8 | 2.23
[16 empty] | 720 | 2.23
[16 empty] | 720.2 | 2.23
[16 empty] | 720.4 | 2.23
[16 empty] | 720.6 | 2.23
[16 empty] | 720.8 | 2.22
[16 empty] | 721 | 2.22
[16 empty] | 721.2 | 2.22
[16 empty] | 721.4 | 2.22
[16 empty] | 721.6 | 2.22
[16 empty] | 721.8 | 2.22
[16 empty] | 722 | 2.22
[16 empty] | 722.2 | 2.22
[16 empty] | 722.4 | 2.22
[16 empty] | 722.6 | 2.22
[16 empty] | 722.8 | 2.22
[16 empty] | 723 | 2.22
[16 empty] | 723.2 | 2.22
[16 empty] | 723.4 | 2.21
[16 empty] | 723.6 | 2.21
[16 empty] | 723.8 | 2.21
[16 empty] | 724 | 2.21
[16 empty] | 724.2 | 2.21
[16 empty] | 724.4 | 2.21
[16 empty] | 724.6 | 2.21
[16 empty] | 724.8 | 2.21
[16 empty] | 725 | 2.21
[16 empty] | 725.2 | 2.21
[16 empty] | 725.4 | 2.2
[16 empty] | 725.6 | 2.2
[16 empty] | 725.8 | 2.2
[16 empty] | 726 | 2.2
[16 empty] | 726.2 | 2.2
[16 empty] | 726.4 | 2.2
[16 empty] | 726.6 | 2.2
[16 empty] | 726.8 | 2.2
[16 empty] | 727 | 2.2
[16 empty] | 727.2 | 2.2
[16 empty] | 727.4 | 2.2
[16 empty] | 727.6 | 2.2
[16 empty] | 727.8 | 2.2
[16 empty] | 728 | 2.19
[16 empty] | 728.2 | 2.19
[16 empty] | 728.4 | 2.19
[16 empty] | 728.6 | 2.19
[16 empty] | 728.8 | 2.19
[16 empty] | 729 | 2.19
[16 empty] | 729.2 | 2.19
[16 empty] | 729.4 | 2.19
[16 empty] | 729.6 | 2.19
[16 empty] | 729.8 | 2.19
[16 empty] | 730 | 2.19
[16 empty] | 730.2 | 2.19
[16 empty] | 730.4 | 2.18
[16 empty] | 730.6 | 2.18
[16 empty] | 730.8 | 2.18
[16 empty] | 731 | 2.18
[16 empty] | 731.2 | 2.18
[16 empty] | 731.4 | 2.18
[16 empty] | 731.6 | 2.18
[16 empty] | 731.8 | 2.18
[16 empty] | 732 | 2.18
[16 empty] | 732.2 | 2.17
[16 empty] | 732.4 | 2.18
[16 empty] | 732.6 | 2.17
[16 empty] | 732.8 | 2.18
[16 empty] | 733 | 2.17
[16 empty] | 733.2 | 2.17
[16 empty] | 733.4 | 2.17
[16 empty] | 733.6 | 2.17
[16 empty] | 733.8 | 2.17
[16 empty] | 734 | 2.17
[16 empty] | 734.2 | 2.17
[16 empty] | 734.4 | 2.17
[16 empty] | 734.6 | 2.17
[16 empty] | 734.8 | 2.17
[16 empty] | 735 | 2.17
[16 empty] | 735.2 | 2.17
[16 empty] | 735.4 | 2.16
[16 empty] | 735.6 | 2.16
[16 empty] | 735.8 | 2.16
[16 empty] | 736 | 2.16
[16 empty] | 736.2 | 2.16
[16 empty] | 736.4 | 2.16
[16 empty] | 736.6 | 2.16
[16 empty] | 736.8 | 2.16
[16 empty] | 737 | 2.16
[16 empty] | 737.2 | 2.16
[16 empty] | 737.4 | 2.16
[16 empty] | 737.6 | 2.16
[16 empty] | 737.8 | 2.15
[16 empty] | 738 | 2.15
[16 empty] | 738.2 | 2.15
[16 empty] | 738.4 | 2.15
[16 empty] | 738.6 | 2.15
[16 empty] | 738.8 | 2.15
[16 empty] | 739 | 2.15
[16 empty] | 739.2 | 2.15
[16 empty] | 739.4 | 2.15
[16 empty] | 739.6 | 2.15
[16 empty] | 739.8 | 2.15
[16 empty] | 740 | 2.15
[16 empty] | 740.2 | 2.14
[16 empty] | 740.4 | 2.14
[16 empty] | 740.6 | 2.14
[16 empty] | 740.8 | 2.14
[16 empty] | 741 | 2.14
[16 empty] | 741.2 | 2.14
[16 empty] | 741.4 | 2.14
[16 empty] | 741.6 | 2.14
[16 empty] | 741.8 | 2.14
[16 empty] | 742 | 2.14
[16 empty] | 742.2 | 2.14
[16 empty] | 742.4 | 2.13
[16 empty] | 742.6 | 2.13
[16 empty] | 742.8 | 2.14
[16 empty] | 743 | 2.13
[16 empty] | 743.2 | 2.13
[16 empty] | 743.4 | 2.13
[16 empty] | 743.6 | 2.13
[16 empty] | 743.8 | 2.13
[16 empty] | 744 | 2.13
[16 empty] | 744.2 | 2.13
[16 empty] | 744.4 | 2.13
[16 empty] | 744.6 | 2.13
[16 empty] | 744.8 | 2.13
[16 empty] | 745 | 2.12
[16 empty] | 745.2 | 2.12
[16 empty] | 745.4 | 2.12
[16 empty] | 745.6 | 2.12
[16 empty] | 745.8 | 2.12
[16 empty] | 746 | 2.12
[16 empty] | 746.2 | 2.12
[16 empty] | 746.4 | 2.12
[16 empty] | 746.6 | 2.12
[16 empty] | 746.8 | 2.12
[16 empty] | 747 | 2.12
[16 empty] | 747.2 | 2.12
[16 empty] | 747.4 | 2.11
[16 empty] | 747.6 | 2.11
[16 empty] | 747.8 | 2.11
[16 empty] | 748 | 2.11
[16 empty] | 748.2 | 2.11
[16 empty] | 748.4 | 2.11
[16 empty] | 748.6 | 2.11
[16 empty] | 748.8 | 2.11
[16 empty] | 749 | 2.11
[16 empty] | 749.2 | 2.11
[16 empty] | 749.4 | 2.11
[16 empty] | 749.6 | 2.1
[16 empty] | 749.8 | 2.11
[16 empty] | 750 | 2.1
[16 empty] | 750.2 | 2.11
[16 empty] | 750.4 | 2.1
[16 empty] | 750.6 | 2.1
[16 empty] | 750.8 | 2.1
[16 empty] | 751 | 2.1
[16 empty] | 751.2 | 2.1
[16 empty] | 751.4 | 2.1
[16 empty] | 751.6 | 2.1
[16 empty] | 751.8 | 2.1
[16 empty] | 752 | 2.1
[16 empty] | 752.2 | 2.1
[16 empty] | 752.4 | 2.1
[16 empty] | 752.6 | 2.1
[16 empty] | 752.8 | 2.1
[16 empty] | 753 | 2.09
[16 empty] | 753.2 | 2.09
[16 empty] | 753.4 | 2.09
[16 empty] | 753.6 | 2.09
[16 empty] | 753.8 | 2.09
[16 empty] | 754 | 2.09
[16 empty] | 754.2 | 2.09
[16 empty] | 754.4 | 2.09
[16 empty] | 754.6 | 2.09
[16 empty] | 754.8 | 2.09
[16 empty] | 755 | 2.09
[16 empty] | 755.2 | 2.08
[16 empty] | 755.4 | 2.08
[16 empty] | 755.6 | 2.08
[16 empty] | 755.8 | 2.08
[16 empty] | 756 | 2.08
[16 empty] | 756.2 | 2.08
[16 empty] | 756.4 | 2.08
[16 empty] | 756.6 | 2.08
[16 empty] | 756.8 | 2.08
[16 empty] | 757 | 2.08
[16 empty] | 757.2 | 2.08
[16 empty] | 757.4 | 2.08
[16 empty] | 757.6 | 2.08
[16 empty] | 757.8 | 2.07
[16 empty] | 758 | 2.07
[16 empty] | 758.2 | 2.07
[16 empty] | 758.4 | 2.08
[16 empty] | 758.6 | 2.07
[16 empty] | 758.8 | 2.07
[16 empty] | 759 | 2.07
[16 empty] | 759.2 | 2.07
[16 empty] | 759.4 | 2.07
[16 empty] | 759.6 | 2.07
[16 empty] | 759.8 | 2.07
[16 empty] | 760 | 2.06
[16 empty] | 760.2 | 2.06
[16 empty] | 760.4 | 2.06
[16 empty] | 760.6 | 2.06
[16 empty] | 760.8 | 2.06
[16 empty] | 761 | 2.06
[16 empty] | 761.2 | 2.06
[16 empty] | 761.4 | 2.06
[16 empty] | 761.6 | 2.06
[16 empty] | 761.8 | 2.06
[16 empty] | 762 | 2.06
[16 empty] | 762.2 | 2.05
[16 empty] | 762.4 | 2.05
[16 empty] | 762.6 | 2.06
[16 empty] | 762.8 | 2.05
[16 empty] | 763 | 2.05
[16 empty] | 763.2 | 2.05
[16 empty] | 763.4 | 2.05
[16 empty] | 763.6 | 2.05
[16 empty] | 763.8 | 2.05
[16 empty] | 764 | 2.05
[16 empty] | 764.2 | 2.05
[16 empty] | 764.4 | 2.05
[16 empty] | 764.6 | 2.05
[16 empty] | 764.8 | 2.05
[16 empty] | 765 | 2.05
[16 empty] | 765.2 | 2.04
[16 empty] | 765.4 | 2.04
[16 empty] | 765.6 | 2.04
[16 empty] | 765.8 | 2.04
[16 empty] | 766 | 2.04
[16 empty] | 766.2 | 2.04
[16 empty] | 766.4 | 2.04
[16 empty] | 766.6 | 2.04
[16 empty] | 766.8 | 2.04
[16 empty] | 767 | 2.04
[16 empty] | 767.2 | 2.04
[16 empty] | 767.4 | 2.04
[16 empty] | 767.6 | 2.04
[16 empty] | 767.8 | 2.03
[16 empty] | 768 | 2.03
[16 empty] | 768.2 | 2.03
[16 empty] | 768.4 | 2.03
[16 empty] | 768.6 | 2.03
[16 empty] | 768.8 | 2.03
[16 empty] | 769 | 2.03
[16 empty] | 769.2 | 2.03
[16 empty] | 769.4 | 2.03
[16 empty] | 769.6 | 2.02
[16 empty] | 769.8 | 2.03
[16 empty] | 770 | 2.03
[16 empty] | 770.2 | 2.02
[16 empty] | 770.4 | 2.02
[16 empty] | 770.6 | 2.02
[16 empty] | 770.8 | 2.02
[16 empty] | 771 | 2.02
[16 empty] | 771.2 | 2.02
[16 empty] | 771.4 | 2.02
[16 empty] | 771.6 | 2.02
[16 empty] | 771.8 | 2.02
[16 empty] | 772 | 2.02
[16 empty] | 772.2 | 2.02
[16 empty] | 772.4 | 2.02
[16 empty] | 772.6 | 2.02
[16 empty] | 772.8 | 2.02
[16 empty] | 773 | 2.02
[16 empty] | 773.2 | 2.01
[16 empty] | 773.4 | 2.02
[16 empty] | 773.6 | 2.01
[16 empty] | 773.8 | 2.01
[16 empty] | 774 | 2.01
[16 empty] | 774.2 | 2.01
[16 empty] | 774.4 | 2.01
[16 empty] | 774.6 | 2.01
[16 empty] | 774.8 | 2.01
[16 empty] | 775 | 2.01
[16 empty] | 775.2 | 2.01
[16 empty] | 775.4 | 2.01
[16 empty] | 775.6 | 2.01
[16 empty] | 775.8 | 2.01
[16 empty] | 776 | 2
[16 empty] | 776.2 | 2
[16 empty] | 776.4 | 2
[16 empty] | 776.6 | 2
[16 empty] | 776.8 | 2
[16 empty] | 777 | 2
[16 empty] | 777.2 | 2
[16 empty] | 777.4 | 2
[16 empty] | 777.6 | 2
[16 empty] | 777.8 | 2
[16 empty] | 778 | 2
[16 empty] | 778.2 | 2
[16 empty] | 778.4 | 2
[16 empty] | 778.6 | 2
[16 empty] | 778.8 | 1.99
[16 empty] | 779 | 1.99
[16 empty] | 779.2 | 1.99
[16 empty] | 779.4 | 1.99
[16 empty] | 779.6 | 1.99
[16 empty] | 779.8 | 1.99
[16 empty] | 780 | 1.99
[16 empty] | 780.2 | 1.99
[16 empty] | 780.4 | 1.99
[16 empty] | 780.6 | 1.99
[16 empty] | 780.8 | 1.99
[16 empty] | 781 | 1.98
[16 empty] | 781.2 | 1.98
[16 empty] | 781.4 | 1.99
[16 empty] | 781.6 | 1.98
[16 empty] | 781.8 | 1.98
[16 empty] | 782 | 1.98
[16 empty] | 782.2 | 1.98
[16 empty] | 782.4 | 1.98
[16 empty] | 782.6 | 1.98
[16 empty] | 782.8 | 1.98
[16 empty] | 783 | 1.97
[16 empty] | 783.2 | 1.97
[16 empty] | 783.4 | 1.97
[16 empty] | 783.6 | 1.97
[16 empty] | 783.8 | 1.97
[16 empty] | 784 | 1.97
[16 empty] | 784.2 | 1.97
[16 empty] | 784.4 | 1.97
[16 empty] | 784.6 | 1.97
[16 empty] | 784.8 | 1.97
[16 empty] | 785 | 1.97
[16 empty] | 785.2 | 1.97
[16 empty] | 785.4 | 1.97
[16 empty] | 785.6 | 1.97
[16 empty] | 785.8 | 1.97
[16 empty] | 786 | 1.97
[16 empty] | 786.2 | 1.96
[16 empty] | 786.4 | 1.96
[16 empty] | 786.6 | 1.96
[16 empty] | 786.8 | 1.96
[16 empty] | 787 | 1.96
[16 empty] | 787.2 | 1.96
[16 empty] | 787.4 | 1.96
[16 empty] | 787.6 | 1.96
[16 empty] | 787.8 | 1.96
[16 empty] | 788 | 1.96
[16 empty] | 788.2 | 1.96
[16 empty] | 788.4 | 1.95
[16 empty] | 788.6 | 1.95
[16 empty] | 788.8 | 1.96
[16 empty] | 789 | 1.95
[16 empty] | 789.2 | 1.95
[16 empty] | 789.4 | 1.95
[16 empty] | 789.6 | 1.95
[16 empty] | 789.8 | 1.95
[16 empty] | 790 | 1.95
[16 empty] | 790.2 | 1.95
[16 empty] | 790.4 | 1.95
[16 empty] | 790.6 | 1.95
[16 empty] | 790.8 | 1.95
[16 empty] | 791 | 1.95
[16 empty] | 791.2 | 1.95
[16 empty] | 791.4 | 1.95
[16 empty] | 791.6 | 1.94
[16 empty] | 791.8 | 1.94
[16 empty] | 792 | 1.94
[16 empty] | 792.2 | 1.94
[16 empty] | 792.4 | 1.94
[16 empty] | 792.6 | 1.94
[16 empty] | 792.8 | 1.94
[16 empty] | 793 | 1.94
[16 empty] | 793.2 | 1.94
[16 empty] | 793.4 | 1.94
[16 empty] | 793.6 | 1.94
[16 empty] | 793.8 | 1.94
[16 empty] | 794 | 1.94
[16 empty] | 794.2 | 1.93
[16 empty] | 794.4 | 1.94
[16 empty] | 794.6 | 1.93
[16 empty] | 794.8 | 1.93
[16 empty] | 795 | 1.93
[16 empty] | 795.2 | 1.93
[16 empty] | 795.4 | 1.93
[16 empty] | 795.6 | 1.93
[16 empty] | 795.8 | 1.93
[16 empty] | 796 | 1.93
[16 empty] | 796.2 | 1.93
[16 empty] | 796.4 | 1.93
[16 empty] | 796.6 | 1.93
[16 empty] | 796.8 | 1.93
[16 empty] | 797 | 1.93
[16 empty] | 797.2 | 1.92
[16 empty] | 797.4 | 1.92
[16 empty] | 797.6 | 1.92
[16 empty] | 797.8 | 1.92
[16 empty] | 798 | 1.92
[16 empty] | 798.2 | 1.92
[16 empty] | 798.4 | 1.92
[16 empty] | 798.6 | 1.92
[16 empty] | 798.8 | 1.92
[16 empty] | 799 | 1.92
[16 empty] | 799.2 | 1.92
[16 empty] | 799.4 | 1.92
[16 empty] | 799.6 | 1.92
[16 empty] | 799.8 | 1.91
[16 empty] | 800 | 1.91
[16 empty] | 800.2 | 1.92
[16 empty] | 800.4 | 1.91
[16 empty] | 800.6 | 1.91
[16 empty] | 800.8 | 1.91
[16 empty] | 801 | 1.91
[16 empty] | 801.2 | 1.91
[16 empty] | 801.4 | 1.91
[16 empty] | 801.6 | 1.91
[16 empty] | 801.8 | 1.91
[16 empty] | 802 | 1.9
[16 empty] | 802.2 | 1.91
[16 empty] | 802.4 | 1.9
[16 empty] | 802.6 | 1.9
[16 empty] | 802.8 | 1.9
[16 empty] | 803 | 1.9
[16 empty] | 803.2 | 1.9
[16 empty] | 803.4 | 1.9
[16 empty] | 803.6 | 1.9
[16 empty] | 803.8 | 1.9
[16 empty] | 804 | 1.9
[16 empty] | 804.2 | 1.9
[16 empty] | 804.4 | 1.9
[16 empty] | 804.6 | 1.9
[16 empty] | 804.8 | 1.9
[16 empty] | 805 | 1.9
[16 empty] | 805.2 | 1.89
[16 empty] | 805.4 | 1.89
[16 empty] | 805.6 | 1.89
[16 empty] | 805.8 | 1.89
[16 empty] | 806 | 1.89
[16 empty] | 806.2 | 1.89
[16 empty] | 806.4 | 1.89
[16 empty] | 806.6 | 1.89
[16 empty] | 806.8 | 1.89
[16 empty] | 807 | 1.89
[16 empty] | 807.2 | 1.89
[16 empty] | 807.4 | 1.89
[16 empty] | 807.6 | 1.89
[16 empty] | 807.8 | 1.89
[16 empty] | 808 | 1.89
[16 empty] | 808.2 | 1.89
[16 empty] | 808.4 | 1.88
[16 empty] | 808.6 | 1.88
[16 empty] | 808.8 | 1.88
[16 empty] | 809 | 1.88
[16 empty] | 809.2 | 1.88
[16 empty] | 809.4 | 1.88
[16 empty] | 809.6 | 1.88
[16 empty] | 809.8 | 1.88
[16 empty] | 810 | 1.88
[16 empty] | 810.2 | 1.88
[16 empty] | 810.4 | 1.88
[16 empty] | 810.6 | 1.87
[16 empty] | 810.8 | 1.87
[16 empty] | 811 | 1.87
[16 empty] | 811.2 | 1.87
[16 empty] | 811.4 | 1.87
[16 empty] | 811.6 | 1.87
[16 empty] | 811.8 | 1.87
[16 empty] | 812 | 1.88
[16 empty] | 812.2 | 1.87
[16 empty] | 812.4 | 1.87
[16 empty] | 812.6 | 1.87
[16 empty] | 812.8 | 1.86
[16 empty] | 813 | 1.87
[16 empty] | 813.2 | 1.87
[16 empty] | 813.4 | 1.87
[16 empty] | 813.6 | 1.87
[16 empty] | 813.8 | 1.86
[16 empty] | 814 | 1.87
[16 empty] | 814.2 | 1.87
[16 empty] | 814.4 | 1.86
[16 empty] | 814.6 | 1.86
[16 empty] | 814.8 | 1.86
[16 empty] | 815 | 1.86
[16 empty] | 815.2 | 1.86
[16 empty] | 815.4 | 1.86
[16 empty] | 815.6 | 1.86
[16 empty] | 815.8 | 1.86
[16 empty] | 816 | 1.86
[16 empty] | 816.2 | 1.86
[16 empty] | 816.4 | 1.86
[16 empty] | 816.6 | 1.85
[16 empty] | 816.8 | 1.86
[16 empty] | 817 | 1.86
[16 empty] | 817.2 | 1.85
[16 empty] | 817.4 | 1.85
[16 empty] | 817.6 | 1.85
[16 empty] | 817.8 | 1.85
[16 empty] | 818 | 1.85
[16 empty] | 818.2 | 1.85
[16 empty] | 818.4 | 1.85
[16 empty] | 818.6 | 1.85
[16 empty] | 818.8 | 1.85
[16 empty] | 819 | 1.85
[16 empty] | 819.2 | 1.85
[16 empty] | 819.4 | 1.84
[16 empty] | 819.6 | 1.84
[16 empty] | 819.8 | 1.84
[16 empty] | 820 | 1.84
[16 empty] | 820.2 | 1.85
[16 empty] | 820.4 | 1.84
[16 empty] | 820.6 | 1.84
[16 empty] | 820.8 | 1.84
[16 empty] | 821 | 1.84
[16 empty] | 821.2 | 1.84
[16 empty] | 821.4 | 1.83
[16 empty] | 821.6 | 1.83
[16 empty] | 821.8 | 1.84
[16 empty] | 822 | 1.84
[16 empty] | 822.2 | 1.83
[16 empty] | 822.4 | 1.84
[16 empty] | 822.6 | 1.83
[16 empty] | 822.8 | 1.83
[16 empty] | 823 | 1.83
[16 empty] | 823.2 | 1.83
[16 empty] | 823.4 | 1.83
[16 empty] | 823.6 | 1.83
[16 empty] | 823.8 | 1.83
[16 empty] | 824 | 1.83
[16 empty] | 824.2 | 1.83
[16 empty] | 824.4 | 1.83
[16 empty] | 824.6 | 1.83
[16 empty] | 824.8 | 1.83
[16 empty] | 825 | 1.83
[16 empty] | 825.2 | 1.83
[16 empty] | 825.4 | 1.82
[16 empty] | 825.6 | 1.82
[16 empty] | 825.8 | 1.82
[16 empty] | 826 | 1.82
[16 empty] | 826.2 | 1.82
[16 empty] | 826.4 | 1.82
[16 empty] | 826.6 | 1.82
[16 empty] | 826.8 | 1.82
[16 empty] | 827 | 1.82
[16 empty] | 827.2 | 1.82
[16 empty] | 827.4 | 1.82
[16 empty] | 827.6 | 1.82
[16 empty] | 827.8 | 1.81
[16 empty] | 828 | 1.82
[16 empty] | 828.2 | 1.81
[16 empty] | 828.4 | 1.81
[16 empty] | 828.6 | 1.81
[16 empty] | 828.8 | 1.81
[16 empty] | 829 | 1.81
[16 empty] | 829.2 | 1.81
[16 empty] | 829.4 | 1.81
[16 empty] | 829.6 | 1.81
[16 empty] | 829.8 | 1.81
[16 empty] | 830 | 1.81
[16 empty] | 830.2 | 1.81
[16 empty] | 830.4 | 1.81
[16 empty] | 830.6 | 1.81
[16 empty] | 830.8 | 1.81
[16 empty] | 831 | 1.81
[16 empty] | 831.2 | 1.81
[16 empty] | 831.4 | 1.81
[16 empty] | 831.6 | 1.8
[16 empty] | 831.8 | 1.8
[16 empty] | 832 | 1.81
[16 empty] | 832.2 | 1.8
[16 empty] | 832.4 | 1.8
[16 empty] | 832.6 | 1.8
[16 empty] | 832.8 | 1.8
[16 empty] | 833 | 1.8
[16 empty] | 833.2 | 1.8
[16 empty] | 833.4 | 1.8
[16 empty] | 833.6 | 1.8
[16 empty] | 833.8 | 1.79
[16 empty] | 834 | 1.8
[16 empty] | 834.2 | 1.79
[16 empty] | 834.4 | 1.79
[16 empty] | 834.6 | 1.79
[16 empty] | 834.8 | 1.79
[16 empty] | 835 | 1.79
[16 empty] | 835.2 | 1.79
[16 empty] | 835.4 | 1.79
[16 empty] | 835.6 | 1.79
[16 empty] | 835.8 | 1.79
[16 empty] | 836 | 1.79
[16 empty] | 836.2 | 1.79
[16 empty] | 836.4 | 1.79
[16 empty] | 836.6 | 1.79
[16 empty] | 836.8 | 1.78
[16 empty] | 837 | 1.79
[16 empty] | 837.2 | 1.78
[16 empty] | 837.4 | 1.78
[16 empty] | 837.6 | 1.78
[16 empty] | 837.8 | 1.78
[16 empty] | 838 | 1.78
[16 empty] | 838.2 | 1.78
[16 empty] | 838.4 | 1.78
[16 empty] | 838.6 | 1.78
[16 empty] | 838.8 | 1.78
[16 empty] | 839 | 1.78
[16 empty] | 839.2 | 1.78
[16 empty] | 839.4 | 1.78
[16 empty] | 839.6 | 1.77
[16 empty] | 839.8 | 1.78
[16 empty] | 840 | 1.78
[16 empty] | 840.2 | 1.77
[16 empty] | 840.4 | 1.77
[16 empty] | 840.6 | 1.77
[16 empty] | 840.8 | 1.77
[16 empty] | 841 | 1.77
[16 empty] | 841.2 | 1.77
[16 empty] | 841.4 | 1.77
[16 empty] | 841.6 | 1.77
[16 empty] | 841.8 | 1.77
[16 empty] | 842 | 1.77
[16 empty] | 842.2 | 1.77
[16 empty] | 842.4 | 1.76
[16 empty] | 842.6 | 1.77
[16 empty] | 842.8 | 1.76
[16 empty] | 843 | 1.77
[16 empty] | 843.2 | 1.76
[16 empty] | 843.4 | 1.76
[16 empty] | 843.6 | 1.76
[16 empty] | 843.8 | 1.76
[16 empty] | 844 | 1.76
[16 empty] | 844.2 | 1.76
[16 empty] | 844.4 | 1.76
[16 empty] | 844.6 | 1.76
[16 empty] | 844.8 | 1.76
[16 empty] | 845 | 1.76
[16 empty] | 845.2 | 1.76
[16 empty] | 845.4 | 1.76
[16 empty] | 845.6 | 1.76
[16 empty] | 845.8 | 1.76
[16 empty] | 846 | 1.75
[16 empty] | 846.2 | 1.75
[16 empty] | 846.4 | 1.75
[16 empty] | 846.6 | 1.75
[16 empty] | 846.8 | 1.75
[16 empty] | 847 | 1.75
[16 empty] | 847.2 | 1.75
[16 empty] | 847.4 | 1.75
[16 empty] | 847.6 | 1.75
[16 empty] | 847.8 | 1.75
[16 empty] | 848 | 1.75
[16 empty] | 848.2 | 1.75
[16 empty] | 848.4 | 1.74
[16 empty] | 848.6 | 1.75
[16 empty] | 848.8 | 1.75
[16 empty] | 849 | 1.74
[16 empty] | 849.2 | 1.74
[16 empty] | 849.4 | 1.74
[16 empty] | 849.6 | 1.74
[16 empty] | 849.8 | 1.74
[16 empty] | 850 | 1.74
[16 empty] | 850.2 | 1.74
[16 empty] | 850.4 | 1.74
[16 empty] | 850.6 | 1.74
[16 empty] | 850.8 | 1.74
[16 empty] | 851 | 1.74
[16 empty] | 851.2 | 1.74
[16 empty] | 851.4 | 1.74
[16 empty] | 851.6 | 1.74
[16 empty] | 851.8 | 1.74
[16 empty] | 852 | 1.74
[16 empty] | 852.2 | 1.73
[16 empty] | 852.4 | 1.74
[16 empty] | 852.6 | 1.73
[16 empty] | 852.8 | 1.73
[16 empty] | 853 | 1.73
[16 empty] | 853.2 | 1.73
[16 empty] | 853.4 | 1.73
[16 empty] | 853.6 | 1.73
[16 empty] | 853.8 | 1.73
[16 empty] | 854 | 1.73
[16 empty] | 854.2 | 1.73
[16 empty] | 854.4 | 1.73
[16 empty] | 854.6 | 1.73
[16 empty] | 854.8 | 1.73
[16 empty] | 855 | 1.73
[16 empty] | 855.2 | 1.72
[16 empty] | 855.4 | 1.73
[16 empty] | 855.6 | 1.73
[16 empty] | 855.8 | 1.72
[16 empty] | 856 | 1.72
[16 empty] | 856.2 | 1.72
[16 empty] | 856.4 | 1.72
[16 empty] | 856.6 | 1.72
[16 empty] | 856.8 | 1.72
[16 empty] | 857 | 1.72
[16 empty] | 857.2 | 1.72
[16 empty] | 857.4 | 1.72
[16 empty] | 857.6 | 1.72
[16 empty] | 857.8 | 1.72
[16 empty] | 858 | 1.72
[16 empty] | 858.2 | 1.71
[16 empty] | 858.4 | 1.71
[16 empty] | 858.6 | 1.71
[16 empty] | 858.8 | 1.71
[16 empty] | 859 | 1.71
[16 empty] | 859.2 | 1.71
[16 empty] | 859.4 | 1.71
[16 empty] | 859.6 | 1.71
[16 empty] | 859.8 | 1.71
[16 empty] | 860 | 1.71
[16 empty] | 860.2 | 1.71
[16 empty] | 860.4 | 1.71
[16 empty] | 860.6 | 1.71
[16 empty] | 860.8 | 1.71
[16 empty] | 861 | 1.7
[16 empty] | 861.2 | 1.7
[16 empty] | 861.4 | 1.7
[16 empty] | 861.6 | 1.71
[16 empty] | 861.8 | 1.7
[16 empty] | 862 | 1.7
[16 empty] | 862.2 | 1.7
[16 empty] | 862.4 | 1.7
[16 empty] | 862.6 | 1.7
[16 empty] | 862.8 | 1.7
[16 empty] | 863 | 1.7
[16 empty] | 863.2 | 1.7
[16 empty] | 863.4 | 1.7
[16 empty] | 863.6 | 1.7
[16 empty] | 863.8 | 1.7
[16 empty] | 864 | 1.7
[16 empty] | 864.2 | 1.7
[16 empty] | 864.4 | 1.69
[16 empty] | 864.6 | 1.69
[16 empty] | 864.8 | 1.69
[16 empty] | 865 | 1.69
[16 empty] | 865.2 | 1.69
[16 empty] | 865.4 | 1.69
[16 empty] | 865.6 | 1.69
[16 empty] | 865.8 | 1.69
[16 empty] | 866 | 1.69
[16 empty] | 866.2 | 1.69
[16 empty] | 866.4 | 1.69
[16 empty] | 866.6 | 1.69
[16 empty] | 866.8 | 1.69
[16 empty] | 867 | 1.69
[16 empty] | 867.2 | 1.69
[16 empty] | 867.4 | 1.69
[16 empty] | 867.6 | 1.68
[16 empty] | 867.8 | 1.68
[16 empty] | 868 | 1.68
[16 empty] | 868.2 | 1.68
[16 empty] | 868.4 | 1.68
[16 empty] | 868.6 | 1.68
[16 empty] | 868.8 | 1.68
[16 empty] | 869 | 1.68
[16 empty] | 869.2 | 1.68
[16 empty] | 869.4 | 1.68
[16 empty] | 869.6 | 1.67
[16 empty] | 869.8 | 1.68
[16 empty] | 870 | 1.68
[16 empty] | 870.2 | 1.67
[16 empty] | 870.4 | 1.67
[16 empty] | 870.6 | 1.68
[16 empty] | 870.8 | 1.68
[16 empty] | 871 | 1.67
[16 empty] | 871.2 | 1.67
[16 empty] | 871.4 | 1.68
[16 empty] | 871.6 | 1.67
[16 empty] | 871.8 | 1.67
[16 empty] | 872 | 1.67
[16 empty] | 872.2 | 1.67
[16 empty] | 872.4 | 1.67
[16 empty] | 872.6 | 1.67
[16 empty] | 872.8 | 1.67
[16 empty] | 873 | 1.67
[16 empty] | 873.2 | 1.67
[16 empty] | 873.4 | 1.67
[16 empty] | 873.6 | 1.67
[16 empty] | 873.8 | 1.67
[16 empty] | 874 | 1.66
[16 empty] | 874.2 | 1.66
[16 empty] | 874.4 | 1.66
[16 empty] | 874.6 | 1.66
[16 empty] | 874.8 | 1.66
[16 empty] | 875 | 1.66
[16 empty] | 875.2 | 1.66
[16 empty] | 875.4 | 1.66
[16 empty] | 875.6 | 1.66
[16 empty] | 875.8 | 1.66
[16 empty] | 876 | 1.66
[16 empty] | 876.2 | 1.66
[16 empty] | 876.4 | 1.66
[16 empty] | 876.6 | 1.65
[16 empty] | 876.8 | 1.66
[16 empty] | 877 | 1.65
[16 empty] | 877.2 | 1.65
[16 empty] | 877.4 | 1.66
[16 empty] | 877.6 | 1.65
[16 empty] | 877.8 | 1.65
[16 empty] | 878 | 1.65
[16 empty] | 878.2 | 1.65
[16 empty] | 878.4 | 1.66
[16 empty] | 878.6 | 1.65
[16 empty] | 878.8 | 1.65
[16 empty] | 879 | 1.65
[16 empty] | 879.2 | 1.65
[16 empty] | 879.4 | 1.65
[16 empty] | 879.6 | 1.65
[16 empty] | 879.8 | 1.65
[16 empty] | 880 | 1.65
[16 empty] | 880.2 | 1.64
[16 empty] | 880.4 | 1.64
[16 empty] | 880.6 | 1.64
[16 empty] | 880.8 | 1.64
[16 empty] | 881 | 1.64
[16 empty] | 881.2 | 1.64
[16 empty] | 881.4 | 1.64
[16 empty] | 881.6 | 1.64
[16 empty] | 881.8 | 1.64
[16 empty] | 882 | 1.64
[16 empty] | 882.2 | 1.63
[16 empty] | 882.4 | 1.64
[16 empty] | 882.6 | 1.64
[16 empty] | 882.8 | 1.63
[16 empty] | 883 | 1.64
[16 empty] | 883.2 | 1.64
[16 empty] | 883.4 | 1.63
[16 empty] | 883.6 | 1.63
[16 empty] | 883.8 | 1.63
[16 empty] | 884 | 1.63
[16 empty] | 884.2 | 1.63
[16 empty] | 884.4 | 1.63
[16 empty] | 884.6 | 1.63
[16 empty] | 884.8 | 1.63
[16 empty] | 885 | 1.63
[16 empty] | 885.2 | 1.63
[16 empty] | 885.4 | 1.63
[16 empty] | 885.6 | 1.63
[16 empty] | 885.8 | 1.63
[16 empty] | 886 | 1.63
[16 empty] | 886.2 | 1.63
[16 empty] | 886.4 | 1.63
[16 empty] | 886.6 | 1.63
[16 empty] | 886.8 | 1.62
[16 empty] | 887 | 1.62
[16 empty] | 887.2 | 1.62
[16 empty] | 887.4 | 1.62
[16 empty] | 887.6 | 1.62
[16 empty] | 887.8 | 1.62
[16 empty] | 888 | 1.62
[16 empty] | 888.2 | 1.62
[16 empty] | 888.4 | 1.62
[16 empty] | 888.6 | 1.62
[16 empty] | 888.8 | 1.62
[16 empty] | 889 | 1.62
[16 empty] | 889.2 | 1.61
[16 empty] | 889.4 | 1.62
[16 empty] | 889.6 | 1.62
[16 empty] | 889.8 | 1.61
[16 empty] | 890 | 1.62
[16 empty] | 890.2 | 1.61
[16 empty] | 890.4 | 1.61
[16 empty] | 890.6 | 1.61
[16 empty] | 890.8 | 1.61
[16 empty] | 891 | 1.61
[16 empty] | 891.2 | 1.61
[16 empty] | 891.4 | 1.61
[16 empty] | 891.6 | 1.61
[16 empty] | 891.8 | 1.61
[16 empty] | 892 | 1.61
[16 empty] | 892.2 | 1.61
[16 empty] | 892.4 | 1.61
[16 empty] | 892.6 | 1.61
[16 empty] | 892.8 | 1.61
[16 empty] | 893 | 1.6
[16 empty] | 893.2 | 1.61
[16 empty] | 893.4 | 1.6
[16 empty] | 893.6 | 1.6
[16 empty] | 893.8 | 1.6
[16 empty] | 894 | 1.6
[16 empty] | 894.2 | 1.6
[16 empty] | 894.4 | 1.6
[16 empty] | 894.6 | 1.6
[16 empty] | 894.8 | 1.6
[16 empty] | 895 | 1.6
[16 empty] | 895.2 | 1.6
[16 empty] | 895.4 | 1.6
[16 empty] | 895.6 | 1.6
[16 empty] | 895.8 | 1.6
[16 empty] | 896 | 1.6
[16 empty] | 896.2 | 1.6
[16 empty] | 896.4 | 1.59
[16 empty] | 896.6 | 1.6
[16 empty] | 896.8 | 1.59
[16 empty] | 897 | 1.59
[16 empty] | 897.2 | 1.59
[16 empty] | 897.4 | 1.59
[16 empty] | 897.6 | 1.59
[16 empty] | 897.8 | 1.59
[16 empty] | 898 | 1.59
[16 empty] | 898.2 | 1.59
[16 empty] | 898.4 | 1.59
[16 empty] | 898.6 | 1.59
[16 empty] | 898.8 | 1.59
[16 empty] | 899 | 1.59
[16 empty] | 899.2 | 1.59
[16 empty] | 899.4 | 1.59
[16 empty] | 899.6 | 1.59
[16 empty] | 899.8 | 1.58
[16 empty] | 900 | 1.58
[16 empty] | 900.2 | 1.59
[16 empty] | 900.4 | 1.58
[16 empty] | 900.6 | 1.58
[16 empty] | 900.8 | 1.58
[16 empty] | 901 | 1.58
[16 empty] | 901.2 | 1.58
[16 empty] | 901.4 | 1.58
[16 empty] | 901.6 | 1.58
[16 empty] | 901.8 | 1.58
[16 empty] | 902 | 1.58
[16 empty] | 902.2 | 1.57
[16 empty] | 902.4 | 1.58
[16 empty] | 902.6 | 1.58
[16 empty] | 902.8 | 1.57
[16 empty] | 903 | 1.57
[16 empty] | 903.2 | 1.58
[16 empty] | 903.4 | 1.57
[16 empty] | 903.6 | 1.58
[16 empty] | 903.8 | 1.57
[16 empty] | 904 | 1.57
[16 empty] | 904.2 | 1.57
[16 empty] | 904.4 | 1.57
[16 empty] | 904.6 | 1.57
[16 empty] | 904.8 | 1.57
[16 empty] | 905 | 1.57
[16 empty] | 905.2 | 1.57
[16 empty] | 905.4 | 1.57
[16 empty] | 905.6 | 1.57
[16 empty] | 905.8 | 1.57
[16 empty] | 906 | 1.57
[16 empty] | 906.2 | 1.57
[16 empty] | 906.4 | 1.57
[16 empty] | 906.6 | 1.56
[16 empty] | 906.8 | 1.56
[16 empty] | 907 | 1.56
[16 empty] | 907.2 | 1.56
[16 empty] | 907.4 | 1.56
[16 empty] | 907.6 | 1.56
[16 empty] | 907.8 | 1.56
[16 empty] | 908 | 1.56
[16 empty] | 908.2 | 1.56
[16 empty] | 908.4 | 1.56
[16 empty] | 908.6 | 1.56
[16 empty] | 908.8 | 1.55
[16 empty] | 909 | 1.56
[16 empty] | 909.2 | 1.56
[16 empty] | 909.4 | 1.56
[16 empty] | 909.6 | 1.56
[16 empty] | 909.8 | 1.56
[16 empty] | 910 | 1.55
[16 empty] | 910.2 | 1.55
[16 empty] | 910.4 | 1.55
[16 empty] | 910.6 | 1.55
[16 empty] | 910.8 | 1.55
[16 empty] | 911 | 1.55
[16 empty] | 911.2 | 1.55
[16 empty] | 911.4 | 1.55
[16 empty] | 911.6 | 1.55
[16 empty] | 911.8 | 1.55
[16 empty] | 912 | 1.55
[16 empty] | 912.2 | 1.55
[16 empty] | 912.4 | 1.54
[16 empty] | 912.6 | 1.55
[16 empty] | 912.8 | 1.55
[16 empty] | 913 | 1.55
[16 empty] | 913.2 | 1.55
[16 empty] | 913.4 | 1.55
[16 empty] | 913.6 | 1.54
[16 empty] | 913.8 | 1.54
[16 empty] | 914 | 1.55
[16 empty] | 914.2 | 1.54
[16 empty] | 914.4 | 1.54
[16 empty] | 914.6 | 1.54
[16 empty] | 914.8 | 1.54
[16 empty] | 915 | 1.54
[16 empty] | 915.2 | 1.54
[16 empty] | 915.4 | 1.54
[16 empty] | 915.6 | 1.54
[16 empty] | 915.8 | 1.54
[16 empty] | 916 | 1.54
[16 empty] | 916.2 | 1.54
[16 empty] | 916.4 | 1.54
[16 empty] | 916.6 | 1.54
[16 empty] | 916.8 | 1.54
[16 empty] | 917 | 1.54
[16 empty] | 917.2 | 1.53
[16 empty] | 917.4 | 1.53
[16 empty] | 917.6 | 1.53
[16 empty] | 917.8 | 1.53
[16 empty] | 918 | 1.53
[16 empty] | 918.2 | 1.53
[16 empty] | 918.4 | 1.53
[16 empty] | 918.6 | 1.53
[16 empty] | 918.8 | 1.53
[16 empty] | 919 | 1.53
[16 empty] | 919.2 | 1.53
[16 empty] | 919.4 | 1.53
[16 empty] | 919.6 | 1.53
[16 empty] | 919.8 | 1.53
[16 empty] | 920 | 1.53
[16 empty] | 920.2 | 1.52
[16 empty] | 920.4 | 1.52
[16 empty] | 920.6 | 1.52
[16 empty] | 920.8 | 1.52
[16 empty] | 921 | 1.52
[16 empty] | 921.2 | 1.52
[16 empty] | 921.4 | 1.52
[16 empty] | 921.6 | 1.52
[16 empty] | 921.8 | 1.52
[16 empty] | 922 | 1.52
[16 empty] | 922.2 | 1.52
[16 empty] | 922.4 | 1.52
[16 empty] | 922.6 | 1.52
[16 empty] | 922.8 | 1.52
[16 empty] | 923 | 1.52
[16 empty] | 923.2 | 1.51
[16 empty] | 923.4 | 1.51
[16 empty] | 923.6 | 1.52
[16 empty] | 923.8 | 1.51
[16 empty] | 924 | 1.51
[16 empty] | 924.2 | 1.51
[16 empty] | 924.4 | 1.51
[16 empty] | 924.6 | 1.51
[16 empty] | 924.8 | 1.51
[16 empty] | 925 | 1.51
[16 empty] | 925.2 | 1.51
[16 empty] | 925.4 | 1.51
[16 empty] | 925.6 | 1.51
[16 empty] | 925.8 | 1.51
[16 empty] | 926 | 1.51
[16 empty] | 926.2 | 1.51
[16 empty] | 926.4 | 1.51
[16 empty] | 926.6 | 1.51
[16 empty] | 926.8 | 1.51
[16 empty] | 927 | 1.51
[16 empty] | 927.2 | 1.5
[16 empty] | 927.4 | 1.5
[16 empty] | 927.6 | 1.5
[16 empty] | 927.8 | 1.5
[16 empty] | 928 | 1.5
[16 empty] | 928.2 | 1.5
[16 empty] | 928.4 | 1.5
[16 empty] | 928.6 | 1.5
[16 empty] | 928.8 | 1.5
[16 empty] | 929 | 1.5
[16 empty] | 929.2 | 1.5
[16 empty] | 929.4 | 1.5
[16 empty] | 929.6 | 1.49
[16 empty] | 929.8 | 1.5
[16 empty] | 930 | 1.5
[16 empty] | 930.2 | 1.5
[16 empty] | 930.4 | 1.5
[16 empty] | 930.6 | 1.5
[16 empty] | 930.8 | 1.49
[16 empty] | 931 | 1.49
[16 empty] | 931.2 | 1.49
[16 empty] | 931.4 | 1.49
[16 empty] | 931.6 | 1.49
[16 empty] | 931.8 | 1.49
[16 empty] | 932 | 1.49
[16 empty] | 932.2 | 1.49
[16 empty] | 932.4 | 1.49
[16 empty] | 932.6 | 1.49
[16 empty] | 932.8 | 1.49
[16 empty] | 933 | 1.49
[16 empty] | 933.2 | 1.49
[16 empty] | 933.4 | 1.49
[16 empty] | 933.6 | 1.49
[16 empty] | 933.8 | 1.49
[16 empty] | 934 | 1.49
[16 empty] | 934.2 | 1.49
[16 empty] | 934.4 | 1.48
[16 empty] | 934.6 | 1.49
[16 empty] | 934.8 | 1.48
[16 empty] | 935 | 1.48
[16 empty] | 935.2 | 1.48
[16 empty] | 935.4 | 1.48
[16 empty] | 935.6 | 1.48
[16 empty] | 935.8 | 1.48
[16 empty] | 936 | 1.48
[16 empty] | 936.2 | 1.48
[16 empty] | 936.4 | 1.48
[16 empty] | 936.6 | 1.48
[16 empty] | 936.8 | 1.48
[16 empty] | 937 | 1.48
[16 empty] | 937.2 | 1.48
[16 empty] | 937.4 | 1.48
[16 empty] | 937.6 | 1.48
[16 empty] | 937.8 | 1.48
[16 empty] | 938 | 1.48
[16 empty] | 938.2 | 1.47
[16 empty] | 938.4 | 1.47
[16 empty] | 938.6 | 1.47
[16 empty] | 938.8 | 1.47
[16 empty] | 939 | 1.47
[16 empty] | 939.2 | 1.47
[16 empty] | 939.4 | 1.47
[16 empty] | 939.6 | 1.47
[16 empty] | 939.8 | 1.47
[16 empty] | 940 | 1.47
[16 empty] | 940.2 | 1.47
[16 empty] | 940.4 | 1.47
[16 empty] | 940.6 | 1.47
[16 empty] | 940.8 | 1.47
[16 empty] | 941 | 1.47
[16 empty] | 941.2 | 1.46
[16 empty] | 941.4 | 1.47
[16 empty] | 941.6 | 1.47
[16 empty] | 941.8 | 1.47
[16 empty] | 942 | 1.46
[16 empty] | 942.2 | 1.46
[16 empty] | 942.4 | 1.46
[16 empty] | 942.6 | 1.46
[16 empty] | 942.8 | 1.46
[16 empty] | 943 | 1.46
[16 empty] | 943.2 | 1.46
[16 empty] | 943.4 | 1.46
[16 empty] | 943.6 | 1.46
[16 empty] | 943.8 | 1.46
[16 empty] | 944 | 1.46
[16 empty] | 944.2 | 1.46
[16 empty] | 944.4 | 1.46
[16 empty] | 944.6 | 1.46
[16 empty] | 944.8 | 1.45
[16 empty] | 945 | 1.46
[16 empty] | 945.2 | 1.46
[16 empty] | 945.4 | 1.45
[16 empty] | 945.6 | 1.45
[16 empty] | 945.8 | 1.45
[16 empty] | 946 | 1.45
[16 empty] | 946.2 | 1.45
[16 empty] | 946.4 | 1.45
[16 empty] | 946.6 | 1.45
[16 empty] | 946.8 | 1.45
[16 empty] | 947 | 1.45
[16 empty] | 947.2 | 1.45
[16 empty] | 947.4 | 1.45
[16 empty] | 947.6 | 1.45
[16 empty] | 947.8 | 1.45
[16 empty] | 948 | 1.45
[16 empty] | 948.2 | 1.44
[16 empty] | 948.4 | 1.45
[16 empty] | 948.6 | 1.45
[16 empty] | 948.8 | 1.44
[16 empty] | 949 | 1.44
[16 empty] | 949.2 | 1.44
[16 empty] | 949.4 | 1.44
[16 empty] | 949.6 | 1.44
[16 empty] | 949.8 | 1.44
[16 empty] | 950 | 1.44
[16 empty] | 950.2 | 1.44
[16 empty] | 950.4 | 1.44
[16 empty] | 950.6 | 1.44
[16 empty] | 950.8 | 1.44
[16 empty] | 951 | 1.44
[16 empty] | 951.2 | 1.44
[16 empty] | 951.4 | 1.44
[16 empty] | 951.6 | 1.44
[16 empty] | 951.8 | 1.44
[16 empty] | 952 | 1.44
[16 empty] | 952.2 | 1.44
[16 empty] | 952.4 | 1.44
[16 empty] | 952.6 | 1.44
[16 empty] | 952.8 | 1.43
[16 empty] | 953 | 1.43
[16 empty] | 953.2 | 1.44
[16 empty] | 953.4 | 1.43
[16 empty] | 953.6 | 1.43
[16 empty] | 953.8 | 1.43
[16 empty] | 954 | 1.43
[16 empty] | 954.2 | 1.43
[16 empty] | 954.4 | 1.43
[16 empty] | 954.6 | 1.43
[16 empty] | 954.8 | 1.43
[16 empty] | 955 | 1.43
[16 empty] | 955.2 | 1.43
[16 empty] | 955.4 | 1.43
[16 empty] | 955.6 | 1.43
[16 empty] | 955.8 | 1.43
[16 empty] | 956 | 1.43
[16 empty] | 956.2 | 1.42
[16 empty] | 956.4 | 1.42
[16 empty] | 956.6 | 1.43
[16 empty] | 956.8 | 1.42
[16 empty] | 957 | 1.42
[16 empty] | 957.2 | 1.42
[16 empty] | 957.4 | 1.42
[16 empty] | 957.6 | 1.42
[16 empty] | 957.8 | 1.42
[16 empty] | 958 | 1.42
[16 empty] | 958.2 | 1.42
[16 empty] | 958.4 | 1.42
[16 empty] | 958.6 | 1.42
[16 empty] | 958.8 | 1.42
[16 empty] | 959 | 1.42
[16 empty] | 959.2 | 1.42
[16 empty] | 959.4 | 1.42
[16 empty] | 959.6 | 1.42
[16 empty] | 959.8 | 1.42
[16 empty] | 960 | 1.41
[16 empty] | 960.2 | 1.41
[16 empty] | 960.4 | 1.41
[16 empty] | 960.6 | 1.42
[16 empty] | 960.8 | 1.41
[16 empty] | 961 | 1.41
[16 empty] | 961.2 | 1.41
[16 empty] | 961.4 | 1.41
[16 empty] | 961.6 | 1.41
[16 empty] | 961.8 | 1.41
[16 empty] | 962 | 1.41
[16 empty] | 962.2 | 1.41
[16 empty] | 962.4 | 1.41
[16 empty] | 962.6 | 1.41
[16 empty] | 962.8 | 1.41
[16 empty] | 963 | 1.41
[16 empty] | 963.2 | 1.41
[16 empty] | 963.4 | 1.41
[16 empty] | 963.6 | 1.41
[16 empty] | 963.8 | 1.4
[16 empty] | 964 | 1.4
[16 empty] | 964.2 | 1.41
[16 empty] | 964.4 | 1.4
[16 empty] | 964.6 | 1.4
[16 empty] | 964.8 | 1.4
[16 empty] | 965 | 1.4
[16 empty] | 965.2 | 1.4
[16 empty] | 965.4 | 1.4
[16 empty] | 965.6 | 1.4
[16 empty] | 965.8 | 1.4
[16 empty] | 966 | 1.4
[16 empty] | 966.2 | 1.4
[16 empty] | 966.4 | 1.4
[16 empty] | 966.6 | 1.4
[16 empty] | 966.8 | 1.4
[16 empty] | 967 | 1.4
[16 empty] | 967.2 | 1.39
[16 empty] | 967.4 | 1.4
[16 empty] | 967.6 | 1.4
[16 empty] | 967.8 | 1.39
[16 empty] | 968 | 1.39
[16 empty] | 968.2 | 1.39
[16 empty] | 968.4 | 1.39
[16 empty] | 968.6 | 1.39
[16 empty] | 968.8 | 1.39
[16 empty] | 969 | 1.39
[16 empty] | 969.2 | 1.39
[16 empty] | 969.4 | 1.39
[16 empty] | 969.6 | 1.39
[16 empty] | 969.8 | 1.39
[16 empty] | 970 | 1.39
[16 empty] | 970.2 | 1.39
[16 empty] | 970.4 | 1.39
[16 empty] | 970.6 | 1.39
[16 empty] | 970.8 | 1.38
[16 empty] | 971 | 1.39
[16 empty] | 971.2 | 1.38
[16 empty] | 971.4 | 1.38
[16 empty] | 971.6 | 1.38
[16 empty] | 971.8 | 1.38
[16 empty] | 972 | 1.38
[16 empty] | 972.2 | 1.38
[16 empty] | 972.4 | 1.38
[16 empty] | 972.6 | 1.38
[16 empty] | 972.8 | 1.38
[16 empty] | 973 | 1.38
[16 empty] | 973.2 | 1.38
[16 empty] | 973.4 | 1.38
[16 empty] | 973.6 | 1.38
[16 empty] | 973.8 | 1.38
[16 empty] | 974 | 1.38
[16 empty] | 974.2 | 1.38
[16 empty] | 974.4 | 1.38
[16 empty] | 974.6 | 1.38
[16 empty] | 974.8 | 1.38
[16 empty] | 975 | 1.38
[16 empty] | 975.2 | 1.37
[16 empty] | 975.4 | 1.38
[16 empty] | 975.6 | 1.37
[16 empty] | 975.8 | 1.37
[16 empty] | 976 | 1.37
[16 empty] | 976.2 | 1.37
[16 empty] | 976.4 | 1.37
[16 empty] | 976.6 | 1.37
[16 empty] | 976.8 | 1.37
[16 empty] | 977 | 1.37
[16 empty] | 977.2 | 1.37
[16 empty] | 977.4 | 1.37
[16 empty] | 977.6 | 1.37
[16 empty] | 977.8 | 1.37
[16 empty] | 978 | 1.37
[16 empty] | 978.2 | 1.37
[16 empty] | 978.4 | 1.37
[16 empty] | 978.6 | 1.37
[16 empty] | 978.8 | 1.37
[16 empty] | 979 | 1.37
[16 empty] | 979.2 | 1.36
[16 empty] | 979.4 | 1.36
[16 empty] | 979.6 | 1.36
[16 empty] | 979.8 | 1.37
[16 empty] | 980 | 1.36
[16 empty] | 980.2 | 1.36
[16 empty] | 980.4 | 1.36
[16 empty] | 980.6 | 1.36
[16 empty] | 980.8 | 1.36
[16 empty] | 981 | 1.36
[16 empty] | 981.2 | 1.36
[16 empty] | 981.4 | 1.36
[16 empty] | 981.6 | 1.36
[16 empty] | 981.8 | 1.36
[16 empty] | 982 | 1.36
[16 empty] | 982.2 | 1.35
[16 empty] | 982.4 | 1.36
[16 empty] | 982.6 | 1.35
[16 empty] | 982.8 | 1.36
[16 empty] | 983 | 1.35
[16 empty] | 983.2 | 1.35
[16 empty] | 983.4 | 1.35
[16 empty] | 983.6 | 1.35
[16 empty] | 983.8 | 1.35
[16 empty] | 984 | 1.35
[16 empty] | 984.2 | 1.35
[16 empty] | 984.4 | 1.35
[16 empty] | 984.6 | 1.35
[16 empty] | 984.8 | 1.35
[16 empty] | 985 | 1.35
[16 empty] | 985.2 | 1.35
[16 empty] | 985.4 | 1.35
[16 empty] | 985.6 | 1.35
[16 empty] | 985.8 | 1.35
[16 empty] | 986 | 1.35
[16 empty] | 986.2 | 1.35
[16 empty] | 986.4 | 1.35
[16 empty] | 986.6 | 1.35
[16 empty] | 986.8 | 1.34
[16 empty] | 987 | 1.35
[16 empty] | 987.2 | 1.34
[16 empty] | 987.4 | 1.34
[16 empty] | 987.6 | 1.34
[16 empty] | 987.8 | 1.34
[16 empty] | 988 | 1.34
[16 empty] | 988.2 | 1.34
[16 empty] | 988.4 | 1.34
[16 empty] | 988.6 | 1.34
[16 empty] | 988.8 | 1.34
[16 empty] | 989 | 1.34
[16 empty] | 989.2 | 1.34
[16 empty] | 989.4 | 1.34
[16 empty] | 989.6 | 1.34
[16 empty] | 989.8 | 1.34
[16 empty] | 990 | 1.33
[16 empty] | 990.2 | 1.34
[16 empty] | 990.4 | 1.33
[16 empty] | 990.6 | 1.33
[16 empty] | 990.8 | 1.34
[16 empty] | 991 | 1.34
[16 empty] | 991.2 | 1.33
[16 empty] | 991.4 | 1.34
[16 empty] | 991.6 | 1.33
[16 empty] | 991.8 | 1.33
[16 empty] | 992 | 1.33
[16 empty] | 992.2 | 1.33
[16 empty] | 992.4 | 1.33
[16 empty] | 992.6 | 1.33
[16 empty] | 992.8 | 1.33
[16 empty] | 993 | 1.33
[16 empty] | 993.2 | 1.33
[16 empty] | 993.4 | 1.33
[16 empty] | 993.6 | 1.33
[16 empty] | 993.8 | 1.33
[16 empty] | 994 | 1.33
[16 empty] | 994.2 | 1.33
[16 empty] | 994.4 | 1.33
[16 empty] | 994.6 | 1.33
[16 empty] | 994.8 | 1.32
[16 empty] | 995 | 1.33
[16 empty] | 995.2 | 1.32
[16 empty] | 995.4 | 1.33
[16 empty] | 995.6 | 1.32
[16 empty] | 995.8 | 1.32
[16 empty] | 996 | 1.32
[16 empty] | 996.2 | 1.32
[16 empty] | 996.4 | 1.32
[16 empty] | 996.6 | 1.32
[16 empty] | 996.8 | 1.32
[16 empty] | 997 | 1.32
[16 empty] | 997.2 | 1.32
[16 empty] | 997.4 | 1.32
[16 empty] | 997.6 | 1.32
[16 empty] | 997.8 | 1.32
[16 empty] | 998 | 1.32
[16 empty] | 998.2 | 1.32
[16 empty] | 998.4 | 1.32
[16 empty] | 998.6 | 1.32
[16 empty] | 998.8 | 1.32
[16 empty] | 999 | 1.31
[16 empty] | 999.2 | 1.31
[16 empty] | 999.4 | 1.31
[16 empty] | 999.6 | 1.32
[16 empty] | 999.8 | 1.31
[16 empty] | 1000 | 1.32
[16 empty] | 1000.2 | 1.31
[16 empty] | 1000.4 | 1.31
[16 empty] | 1000.6 | 1.31
[16 empty] | 1000.8 | 1.31
[16 empty] | 1001 | 1.31
[16 empty] | 1001.2 | 1.31
[16 empty] | 1001.4 | 1.31
[16 empty] | 1001.6 | 1.31
[16 empty] | 1001.8 | 1.31
[16 empty] | 1002 | 1.31
[16 empty] | 1002.2 | 1.31
[16 empty] | 1002.4 | 1.3
[16 empty] | 1002.6 | 1.3
[16 empty] | 1002.8 | 1.3
[16 empty] | 1003 | 1.31
[16 empty] | 1003.2 | 1.3
[16 empty] | 1003.4 | 1.3
[16 empty] | 1003.6 | 1.3
[16 empty] | 1003.8 | 1.3
[16 empty] | 1004 | 1.3
[16 empty] | 1004.2 | 1.3
[16 empty] | 1004.4 | 1.3
[16 empty] | 1004.6 | 1.3
[16 empty] | 1004.8 | 1.3
[16 empty] | 1005 | 1.3
[16 empty] | 1005.2 | 1.3
[16 empty] | 1005.4 | 1.3
[16 empty] | 1005.6 | 1.3
[16 empty] | 1005.8 | 1.3
[16 empty] | 1006 | 1.3
[16 empty] | 1006.2 | 1.3
[16 empty] | 1006.4 | 1.3
[16 empty] | 1006.6 | 1.3
[16 empty] | 1006.8 | 1.3
[16 empty] | 1007 | 1.3
[16 empty] | 1007.2 | 1.29
[16 empty] | 1007.4 | 1.29
[16 empty] | 1007.6 | 1.29
[16 empty] | 1007.8 | 1.29
[16 empty] | 1008 | 1.29
[16 empty] | 1008.2 | 1.29
[16 empty] | 1008.4 | 1.29
[16 empty] | 1008.6 | 1.29
[16 empty] | 1008.8 | 1.29
[16 empty] | 1009 | 1.29
[16 empty] | 1009.2 | 1.29
[16 empty] | 1009.4 | 1.29
[16 empty] | 1009.6 | 1.29
[16 empty] | 1009.8 | 1.29
[16 empty] | 1010 | 1.29
[16 empty] | 1010.2 | 1.29
[16 empty] | 1010.4 | 1.29
[16 empty] | 1010.6 | 1.29
[16 empty] | 1010.8 | 1.29
[16 empty] | 1011 | 1.29
[16 empty] | 1011.2 | 1.29
[16 empty] | 1011.4 | 1.28
[16 empty] | 1011.6 | 1.28
[16 empty] | 1011.8 | 1.28
[16 empty] | 1012 | 1.28
[16 empty] | 1012.2 | 1.29
[16 empty] | 1012.4 | 1.28
[16 empty] | 1012.6 | 1.28
[16 empty] | 1012.8 | 1.28
[16 empty] | 1013 | 1.28
[16 empty] | 1013.2 | 1.28
[16 empty] | 1013.4 | 1.28
[16 empty] | 1013.6 | 1.28
[16 empty] | 1013.8 | 1.28
[16 empty] | 1014 | 1.28
[16 empty] | 1014.2 | 1.28
[16 empty] | 1014.4 | 1.28
[16 empty] | 1014.6 | 1.28
[16 empty] | 1014.8 | 1.28
[16 empty] | 1015 | 1.28
[16 empty] | 1015.2 | 1.28
[16 empty] | 1015.4 | 1.28
[16 empty] | 1015.6 | 1.28
[16 empty] | 1015.8 | 1.27
[16 empty] | 1016 | 1.27
[16 empty] | 1016.2 | 1.27
[16 empty] | 1016.4 | 1.27
[16 empty] | 1016.6 | 1.27
[16 empty] | 1016.8 | 1.27
[16 empty] | 1017 | 1.27
[16 empty] | 1017.2 | 1.27
[16 empty] | 1017.4 | 1.27
[16 empty] | 1017.6 | 1.27
[16 empty] | 1017.8 | 1.27
[16 empty] | 1018 | 1.27
[16 empty] | 1018.2 | 1.27
[16 empty] | 1018.4 | 1.27
[16 empty] | 1018.6 | 1.27
[16 empty] | 1018.8 | 1.27
[16 empty] | 1019 | 1.27
[16 empty] | 1019.2 | 1.27
[16 empty] | 1019.4 | 1.27
[16 empty] | 1019.6 | 1.26
[16 empty] | 1019.8 | 1.26
[16 empty] | 1020 | 1.26
[16 empty] | 1020.2 | 1.26
[16 empty] | 1020.4 | 1.26
[16 empty] | 1020.6 | 1.26
[16 empty] | 1020.8 | 1.26
[16 empty] | 1021 | 1.26
[16 empty] | 1021.2 | 1.26
[16 empty] | 1021.4 | 1.26
[16 empty] | 1021.6 | 1.26
[16 empty] | 1021.8 | 1.26
[16 empty] | 1022 | 1.26
[16 empty] | 1022.2 | 1.26
[16 empty] | 1022.4 | 1.26
[16 empty] | 1022.6 | 1.26
[16 empty] | 1022.8 | 1.26
[16 empty] | 1023 | 1.26
[16 empty] | 1023.2 | 1.26
[16 empty] | 1023.4 | 1.26
[16 empty] | 1023.6 | 1.26
[16 empty] | 1023.8 | 1.26
[16 empty] | 1024 | 1.26
[16 empty] | 1024.2 | 1.25
[16 empty] | 1024.4 | 1.25
[16 empty] | 1024.6 | 1.25
[16 empty] | 1024.8 | 1.25
[16 empty] | 1025 | 1.25
[16 empty] | 1025.2 | 1.25
[16 empty] | 1025.4 | 1.25
[16 empty] | 1025.6 | 1.25
[16 empty] | 1025.8 | 1.25
[16 empty] | 1026 | 1.25
[16 empty] | 1026.2 | 1.25
[16 empty] | 1026.4 | 1.25
[16 empty] | 1026.6 | 1.25
[16 empty] | 1026.8 | 1.25
[16 empty] | 1027 | 1.25
[16 empty] | 1027.2 | 1.25
[16 empty] | 1027.4 | 1.25
[16 empty] | 1027.6 | 1.25
[16 empty] | 1027.8 | 1.25
[16 empty] | 1028 | 1.25
[16 empty] | 1028.2 | 1.25
[16 empty] | 1028.4 | 1.25
[16 empty] | 1028.6 | 1.25
[16 empty] | 1028.8 | 1.24
[16 empty] | 1029 | 1.24
[16 empty] | 1029.2 | 1.24
[16 empty] | 1029.4 | 1.24
[16 empty] | 1029.6 | 1.24
[16 empty] | 1029.8 | 1.24
[16 empty] | 1030 | 1.24
[16 empty] | 1030.2 | 1.24
[16 empty] | 1030.4 | 1.24
[16 empty] | 1030.6 | 1.24
[16 empty] | 1030.8 | 1.24
[16 empty] | 1031 | 1.24
[16 empty] | 1031.2 | 1.24
[16 empty] | 1031.4 | 1.24
[16 empty] | 1031.6 | 1.24
[16 empty] | 1031.8 | 1.24
[16 empty] | 1032 | 1.23
[16 empty] | 1032.2 | 1.24
[16 empty] | 1032.4 | 1.23
[16 empty] | 1032.6 | 1.24
[16 empty] | 1032.8 | 1.23
[16 empty] | 1033 | 1.23
[16 empty] | 1033.2 | 1.23
[16 empty] | 1033.4 | 1.23
[16 empty] | 1033.6 | 1.23
[16 empty] | 1033.8 | 1.23
[16 empty] | 1034 | 1.23
[16 empty] | 1034.2 | 1.23
[16 empty] | 1034.4 | 1.23
[16 empty] | 1034.6 | 1.23
[16 empty] | 1034.8 | 1.23
[16 empty] | 1035 | 1.23
[16 empty] | 1035.2 | 1.23
[16 empty] | 1035.4 | 1.23
[16 empty] | 1035.6 | 1.23
[16 empty] | 1035.8 | 1.23
[16 empty] | 1036 | 1.23
[16 empty] | 1036.2 | 1.23
[16 empty] | 1036.4 | 1.23
[16 empty] | 1036.6 | 1.23
[16 empty] | 1036.8 | 1.23
[16 empty] | 1037 | 1.23
[16 empty] | 1037.2 | 1.23
[16 empty] | 1037.4 | 1.23
[16 empty] | 1037.6 | 1.23
[16 empty] | 1037.8 | 1.23
[16 empty] | 1038 | 1.22
[16 empty] | 1038.2 | 1.22
[16 empty] | 1038.4 | 1.22
[16 empty] | 1038.6 | 1.22
[16 empty] | 1038.8 | 1.22
[16 empty] | 1039 | 1.22
[16 empty] | 1039.2 | 1.22
[16 empty] | 1039.4 | 1.22
[16 empty] | 1039.6 | 1.22
[16 empty] | 1039.8 | 1.22
[16 empty] | 1040 | 1.22
[16 empty] | 1040.2 | 1.22
[16 empty] | 1040.4 | 1.22
[16 empty] | 1040.6 | 1.22
[16 empty] | 1040.8 | 1.22
[16 empty] | 1041 | 1.21
[16 empty] | 1041.2 | 1.21
[16 empty] | 1041.4 | 1.21
[16 empty] | 1041.6 | 1.21
[16 empty] | 1041.8 | 1.22
[16 empty] | 1042 | 1.21
[16 empty] | 1042.2 | 1.21
[16 empty] | 1042.4 | 1.21
[16 empty] | 1042.6 | 1.21
[16 empty] | 1042.8 | 1.21
[16 empty] | 1043 | 1.21
[16 empty] | 1043.2 | 1.21
[16 empty] | 1043.4 | 1.21
[16 empty] | 1043.6 | 1.21
[16 empty] | 1043.8 | 1.21
[16 empty] | 1044 | 1.21
[16 empty] | 1044.2 | 1.21
[16 empty] | 1044.4 | 1.21
[16 empty] | 1044.6 | 1.21
[16 empty] | 1044.8 | 1.21
[16 empty] | 1045 | 1.21
[16 empty] | 1045.2 | 1.2
[16 empty] | 1045.4 | 1.21
[16 empty] | 1045.6 | 1.21
[16 empty] | 1045.8 | 1.21
[16 empty] | 1046 | 1.21
[16 empty] | 1046.2 | 1.21
[16 empty] | 1046.4 | 1.2
[16 empty] | 1046.6 | 1.2
[16 empty] | 1046.8 | 1.2
[16 empty] | 1047 | 1.2
[16 empty] | 1047.2 | 1.2
[16 empty] | 1047.4 | 1.2
[16 empty] | 1047.6 | 1.2
[16 empty] | 1047.8 | 1.2
[16 empty] | 1048 | 1.2
[16 empty] | 1048.2 | 1.2
[16 empty] | 1048.4 | 1.2
[16 empty] | 1048.6 | 1.2
[16 empty] | 1048.8 | 1.2
[16 empty] | 1049 | 1.2
[16 empty] | 1049.2 | 1.2
[16 empty] | 1049.4 | 1.2
[16 empty] | 1049.6 | 1.2
[16 empty] | 1049.8 | 1.19
[16 empty] | 1050 | 1.2
[16 empty] | 1050.2 | 1.2
[16 empty] | 1050.4 | 1.19
[16 empty] | 1050.6 | 1.2
[16 empty] | 1050.8 | 1.19
[16 empty] | 1051 | 1.19
[16 empty] | 1051.2 | 1.19
[16 empty] | 1051.4 | 1.19
[16 empty] | 1051.6 | 1.19
[16 empty] | 1051.8 | 1.19
[16 empty] | 1052 | 1.19
[16 empty] | 1052.2 | 1.19
[16 empty] | 1052.4 | 1.19
[16 empty] | 1052.6 | 1.19
[16 empty] | 1052.8 | 1.19
[16 empty] | 1053 | 1.19
[16 empty] | 1053.2 | 1.19
[16 empty] | 1053.4 | 1.19
[16 empty] | 1053.6 | 1.19
[16 empty] | 1053.8 | 1.19
[16 empty] | 1054 | 1.19
[16 empty] | 1054.2 | 1.19
[16 empty] | 1054.4 | 1.19
[16 empty] | 1054.6 | 1.19
[16 empty] | 1054.8 | 1.19
[16 empty] | 1055 | 1.19
[16 empty] | 1055.2 | 1.18
[16 empty] | 1055.4 | 1.18
[16 empty] | 1055.6 | 1.18
[16 empty] | 1055.8 | 1.18
[16 empty] | 1056 | 1.18
[16 empty] | 1056.2 | 1.18
[16 empty] | 1056.4 | 1.18
[16 empty] | 1056.6 | 1.18
[16 empty] | 1056.8 | 1.18
[16 empty] | 1057 | 1.18
[16 empty] | 1057.2 | 1.18
[16 empty] | 1057.4 | 1.18
[16 empty] | 1057.6 | 1.18
[16 empty] | 1057.8 | 1.18
[16 empty] | 1058 | 1.18
[16 empty] | 1058.2 | 1.18
[16 empty] | 1058.4 | 1.18
[16 empty] | 1058.6 | 1.18
[16 empty] | 1058.8 | 1.18
[16 empty] | 1059 | 1.18
[16 empty] | 1059.2 | 1.17
[16 empty] | 1059.4 | 1.18
[16 empty] | 1059.6 | 1.17
[16 empty] | 1059.8 | 1.17
[16 empty] | 1060 | 1.17
[16 empty] | 1060.2 | 1.17
[16 empty] | 1060.4 | 1.18
[16 empty] | 1060.6 | 1.17
[16 empty] | 1060.8 | 1.17
[16 empty] | 1061 | 1.17
[16 empty] | 1061.2 | 1.17
[16 empty] | 1061.4 | 1.17
[16 empty] | 1061.6 | 1.17
[16 empty] | 1061.8 | 1.17
[16 empty] | 1062 | 1.17
[16 empty] | 1062.2 | 1.17
[16 empty] | 1062.4 | 1.17
[16 empty] | 1062.6 | 1.17
[16 empty] | 1062.8 | 1.17
[16 empty] | 1063 | 1.17
[16 empty] | 1063.2 | 1.17
[16 empty] | 1063.4 | 1.17
[16 empty] | 1063.6 | 1.17
[16 empty] | 1063.8 | 1.17
[16 empty] | 1064 | 1.16
[16 empty] | 1064.2 | 1.17
[16 empty] | 1064.4 | 1.16
[16 empty] | 1064.6 | 1.16
[16 empty] | 1064.8 | 1.16
[16 empty] | 1065 | 1.16
[16 empty] | 1065.2 | 1.16
[16 empty] | 1065.4 | 1.16
[16 empty] | 1065.6 | 1.16
[16 empty] | 1065.8 | 1.16
[16 empty] | 1066 | 1.16
[16 empty] | 1066.2 | 1.16
[16 empty] | 1066.4 | 1.16
[16 empty] | 1066.6 | 1.16
[16 empty] | 1066.8 | 1.16
[16 empty] | 1067 | 1.16
[16 empty] | 1067.2 | 1.16
[16 empty] | 1067.4 | 1.16
[16 empty] | 1067.6 | 1.16
[16 empty] | 1067.8 | 1.16
[16 empty] | 1068 | 1.16
[16 empty] | 1068.2 | 1.15
[16 empty] | 1068.4 | 1.15
[16 empty] | 1068.6 | 1.16
[16 empty] | 1068.8 | 1.15
[16 empty] | 1069 | 1.15
[16 empty] | 1069.2 | 1.15
[16 empty] | 1069.4 | 1.15
[16 empty] | 1069.6 | 1.16
[16 empty] | 1069.8 | 1.15
[16 empty] | 1070 | 1.15
[16 empty] | 1070.2 | 1.15
[16 empty] | 1070.4 | 1.15
[16 empty] | 1070.6 | 1.15
[16 empty] | 1070.8 | 1.15
[16 empty] | 1071 | 1.15
[16 empty] | 1071.2 | 1.15
[16 empty] | 1071.4 | 1.15
[16 empty] | 1071.6 | 1.15
[16 empty] | 1071.8 | 1.15
[16 empty] | 1072 | 1.15
[16 empty] | 1072.2 | 1.15
[16 empty] | 1072.4 | 1.15
[16 empty] | 1072.6 | 1.15
[16 empty] | 1072.8 | 1.15
[16 empty] | 1073 | 1.15
[16 empty] | 1073.2 | 1.15
[16 empty] | 1073.4 | 1.15
[16 empty] | 1073.6 | 1.15
[16 empty] | 1073.8 | 1.14
[16 empty] | 1074 | 1.14
[16 empty] | 1074.2 | 1.14
[16 empty] | 1074.4 | 1.14
[16 empty] | 1074.6 | 1.14
[16 empty] | 1074.8 | 1.14
[16 empty] | 1075 | 1.14
[16 empty] | 1075.2 | 1.14
[16 empty] | 1075.4 | 1.14
[16 empty] | 1075.6 | 1.14
[16 empty] | 1075.8 | 1.14
[16 empty] | 1076 | 1.14
[16 empty] | 1076.2 | 1.14
[16 empty] | 1076.4 | 1.14
[16 empty] | 1076.6 | 1.14
[16 empty] | 1076.8 | 1.14
[16 empty] | 1077 | 1.14
[16 empty] | 1077.2 | 1.14
[16 empty] | 1077.4 | 1.14
[16 empty] | 1077.6 | 1.14
[16 empty] | 1077.8 | 1.14
[16 empty] | 1078 | 1.14
[16 empty] | 1078.2 | 1.13
[16 empty] | 1078.4 | 1.14
[16 empty] | 1078.6 | 1.13
[16 empty] | 1078.8 | 1.13
[16 empty] | 1079 | 1.13
[16 empty] | 1079.2 | 1.13
[16 empty] | 1079.4 | 1.14
[16 empty] | 1079.6 | 1.13
[16 empty] | 1079.8 | 1.13
[16 empty] | 1080 | 1.13
[16 empty] | 1080.2 | 1.13
[16 empty] | 1080.4 | 1.13
[16 empty] | 1080.6 | 1.13
[16 empty] | 1080.8 | 1.13
[16 empty] | 1081 | 1.13
[16 empty] | 1081.2 | 1.13
[16 empty] | 1081.4 | 1.13
[16 empty] | 1081.6 | 1.13
[16 empty] | 1081.8 | 1.13
[16 empty] | 1082 | 1.12
[16 empty] | 1082.2 | 1.13
[16 empty] | 1082.4 | 1.13
[16 empty] | 1082.6 | 1.12
[16 empty] | 1082.8 | 1.12
[16 empty] | 1083 | 1.13
[16 empty] | 1083.2 | 1.12
[16 empty] | 1083.4 | 1.12
[16 empty] | 1083.6 | 1.12
[16 empty] | 1083.8 | 1.12
[16 empty] | 1084 | 1.12
[16 empty] | 1084.2 | 1.12
[16 empty] | 1084.4 | 1.12
[16 empty] | 1084.6 | 1.12
[16 empty] | 1084.8 | 1.12
[16 empty] | 1085 | 1.12
[16 empty] | 1085.2 | 1.12
[16 empty] | 1085.4 | 1.12
[16 empty] | 1085.6 | 1.12
[16 empty] | 1085.8 | 1.12
[16 empty] | 1086 | 1.12
[16 empty] | 1086.2 | 1.12
[16 empty] | 1086.4 | 1.12
[16 empty] | 1086.6 | 1.12
[16 empty] | 1086.8 | 1.12
[16 empty] | 1087 | 1.12
[16 empty] | 1087.2 | 1.12
[16 empty] | 1087.4 | 1.11
[16 empty] | 1087.6 | 1.11
[16 empty] | 1087.8 | 1.11
[16 empty] | 1088 | 1.11
[16 empty] | 1088.2 | 1.11
[16 empty] | 1088.4 | 1.11
[16 empty] | 1088.6 | 1.11
[16 empty] | 1088.8 | 1.11
[16 empty] | 1089 | 1.11
[16 empty] | 1089.2 | 1.11
[16 empty] | 1089.4 | 1.11
[16 empty] | 1089.6 | 1.11
[16 empty] | 1089.8 | 1.11
[16 empty] | 1090 | 1.11
[16 empty] | 1090.2 | 1.11
[16 empty] | 1090.4 | 1.11
[16 empty] | 1090.6 | 1.11
[16 empty] | 1090.8 | 1.11
[16 empty] | 1091 | 1.11
[16 empty] | 1091.2 | 1.11
[16 empty] | 1091.4 | 1.11
[16 empty] | 1091.6 | 1.11
[16 empty] | 1091.8 | 1.11
[16 empty] | 1092 | 1.1
[16 empty] | 1092.2 | 1.11
[16 empty] | 1092.4 | 1.1
[16 empty] | 1092.6 | 1.11
[16 empty] | 1092.8 | 1.1
[16 empty] | 1093 | 1.11
[16 empty] | 1093.2 | 1.1
[16 empty] | 1093.4 | 1.1
[16 empty] | 1093.6 | 1.1
[16 empty] | 1093.8 | 1.1
[16 empty] | 1094 | 1.1
[16 empty] | 1094.2 | 1.1
[16 empty] | 1094.4 | 1.1
[16 empty] | 1094.6 | 1.1
[16 empty] | 1094.8 | 1.1
[16 empty] | 1095 | 1.1
[16 empty] | 1095.2 | 1.1
[16 empty] | 1095.4 | 1.1
[16 empty] | 1095.6 | 1.1
[16 empty] | 1095.8 | 1.1
[16 empty] | 1096 | 1.1
[16 empty] | 1096.2 | 1.1
[16 empty] | 1096.4 | 1.1
[16 empty] | 1096.6 | 1.1
[16 empty] | 1096.8 | 1.1
[16 empty] | 1097 | 1.1
[16 empty] | 1097.2 | 1.09
[16 empty] | 1097.4 | 1.09
[16 empty] | 1097.6 | 1.09
[16 empty] | 1097.8 | 1.09
[16 empty] | 1098 | 1.1
[16 empty] | 1098.2 | 1.09
[16 empty] | 1098.4 | 1.09
[16 empty] | 1098.6 | 1.09
[16 empty] | 1098.8 | 1.09
[16 empty] | 1099 | 1.09
[16 empty] | 1099.2 | 1.09
[16 empty] | 1099.4 | 1.09
[16 empty] | 1099.6 | 1.09
[16 empty] | 1099.8 | 1.09
[16 empty] | 1100 | 1.09
[16 empty] | 1100.2 | 1.09
[16 empty] | 1100.4 | 1.09
[16 empty] | 1100.6 | 1.09
[16 empty] | 1100.8 | 1.09
[16 empty] | 1101 | 1.09
[16 empty] | 1101.2 | 1.08
[16 empty] | 1101.4 | 1.09
[16 empty] | 1101.6 | 1.09
[16 empty] | 1101.8 | 1.09
[16 empty] | 1102 | 1.08
[16 empty] | 1102.2 | 1.08
[16 empty] | 1102.4 | 1.08
[16 empty] | 1102.6 | 1.08
[16 empty] | 1102.8 | 1.08
[16 empty] | 1103 | 1.08
[16 empty] | 1103.2 | 1.09
[16 empty] | 1103.4 | 1.08
[16 empty] | 1103.6 | 1.08
[16 empty] | 1103.8 | 1.08
[16 empty] | 1104 | 1.08
[16 empty] | 1104.2 | 1.08
[16 empty] | 1104.4 | 1.08
[16 empty] | 1104.6 | 1.08
[16 empty] | 1104.8 | 1.08
[16 empty] | 1105 | 1.08
[16 empty] | 1105.2 | 1.08
[16 empty] | 1105.4 | 1.08
[16 empty] | 1105.6 | 1.08
[16 empty] | 1105.8 | 1.08
[16 empty] | 1106 | 1.08
[16 empty] | 1106.2 | 1.08
[16 empty] | 1106.4 | 1.08
[16 empty] | 1106.6 | 1.08
[16 empty] | 1106.8 | 1.07
[16 empty] | 1107 | 1.07
[16 empty] | 1107.2 | 1.07
[16 empty] | 1107.4 | 1.07
[16 empty] | 1107.6 | 1.07
[16 empty] | 1107.8 | 1.07
[16 empty] | 1108 | 1.07
[16 empty] | 1108.2 | 1.07
[16 empty] | 1108.4 | 1.07
[16 empty] | 1108.6 | 1.07
[16 empty] | 1108.8 | 1.07
[16 empty] | 1109 | 1.07
[16 empty] | 1109.2 | 1.07
[16 empty] | 1109.4 | 1.07
[16 empty] | 1109.6 | 1.07
[16 empty] | 1109.8 | 1.07
[16 empty] | 1110 | 1.07
[16 empty] | 1110.2 | 1.07
[16 empty] | 1110.4 | 1.07
[16 empty] | 1110.6 | 1.07
[16 empty] | 1110.8 | 1.07
[16 empty] | 1111 | 1.07
[16 empty] | 1111.2 | 1.07
[16 empty] | 1111.4 | 1.07
[16 empty] | 1111.6 | 1.07
[16 empty] | 1111.8 | 1.06
[16 empty] | 1112 | 1.06
[16 empty] | 1112.2 | 1.06
[16 empty] | 1112.4 | 1.07
[16 empty] | 1112.6 | 1.07
[16 empty] | 1112.8 | 1.06
[16 empty] | 1113 | 1.06
[16 empty] | 1113.2 | 1.07
[16 empty] | 1113.4 | 1.06
[16 empty] | 1113.6 | 1.06
[16 empty] | 1113.8 | 1.06
[16 empty] | 1114 | 1.06
[16 empty] | 1114.2 | 1.06
[16 empty] | 1114.4 | 1.06
[16 empty] | 1114.6 | 1.06
[16 empty] | 1114.8 | 1.06
[16 empty] | 1115 | 1.06
[16 empty] | 1115.2 | 1.06
[16 empty] | 1115.4 | 1.06
[16 empty] | 1115.6 | 1.06
[16 empty] | 1115.8 | 1.06
[16 empty] | 1116 | 1.06
[16 empty] | 1116.2 | 1.06
[16 empty] | 1116.4 | 1.06
[16 empty] | 1116.6 | 1.06
[16 empty] | 1116.8 | 1.06
[16 empty] | 1117 | 1.06
[16 empty] | 1117.2 | 1.06
[16 empty] | 1117.4 | 1.06
[16 empty] | 1117.6 | 1.06
[16 empty] | 1117.8 | 1.05
[16 empty] | 1118 | 1.05
[16 empty] | 1118.2 | 1.05
[16 empty] | 1118.4 | 1.05
[16 empty] | 1118.6 | 1.05
[16 empty] | 1118.8 | 1.05
[16 empty] | 1119 | 1.05
[16 empty] | 1119.2 | 1.05
[16 empty] | 1119.4 | 1.05
[16 empty] | 1119.6 | 1.05
[16 empty] | 1119.8 | 1.05
[16 empty] | 1120 | 1.05
[16 empty] | 1120.2 | 1.05
[16 empty] | 1120.4 | 1.05
[16 empty] | 1120.6 | 1.05
[16 empty] | 1120.8 | 1.05
[16 empty] | 1121 | 1.05
[16 empty] | 1121.2 | 1.05
[16 empty] | 1121.4 | 1.05
[16 empty] | 1121.6 | 1.05
[16 empty] | 1121.8 | 1.04
[16 empty] | 1122 | 1.05
[16 empty] | 1122.2 | 1.05
[16 empty] | 1122.4 | 1.04
[16 empty] | 1122.6 | 1.04
[16 empty] | 1122.8 | 1.04
[16 empty] | 1123 | 1.04
[16 empty] | 1123.2 | 1.05
[16 empty] | 1123.4 | 1.04
[16 empty] | 1123.6 | 1.04
[16 empty] | 1123.8 | 1.04
[16 empty] | 1124 | 1.04
[16 empty] | 1124.2 | 1.04
[16 empty] | 1124.4 | 1.04
[16 empty] | 1124.6 | 1.04
[16 empty] | 1124.8 | 1.04
[16 empty] | 1125 | 1.04
[16 empty] | 1125.2 | 1.04
[16 empty] | 1125.4 | 1.04
[16 empty] | 1125.6 | 1.04
[16 empty] | 1125.8 | 1.04
[16 empty] | 1126 | 1.04
[16 empty] | 1126.2 | 1.04
[16 empty] | 1126.4 | 1.04
[16 empty] | 1126.6 | 1.04
[16 empty] | 1126.8 | 1.04
[16 empty] | 1127 | 1.04
[16 empty] | 1127.2 | 1.04
[16 empty] | 1127.4 | 1.04
[16 empty] | 1127.6 | 1.03
[16 empty] | 1127.8 | 1.03
[16 empty] | 1128 | 1.03
[16 empty] | 1128.2 | 1.03
[16 empty] | 1128.4 | 1.03
[16 empty] | 1128.6 | 1.03
[16 empty] | 1128.8 | 1.03
[16 empty] | 1129 | 1.03
[16 empty] | 1129.2 | 1.03
[16 empty] | 1129.4 | 1.03
[16 empty] | 1129.6 | 1.03
[16 empty] | 1129.8 | 1.03
[16 empty] | 1130 | 1.03
[16 empty] | 1130.2 | 1.03
[16 empty] | 1130.4 | 1.03
[16 empty] | 1130.6 | 1.03
[16 empty] | 1130.8 | 1.03
[16 empty] | 1131 | 1.03
[16 empty] | 1131.2 | 1.03
[16 empty] | 1131.4 | 1.03
[16 empty] | 1131.6 | 1.02
[16 empty] | 1131.8 | 1.03
[16 empty] | 1132 | 1.03
[16 empty] | 1132.2 | 1.03
[16 empty] | 1132.4 | 1.03
[16 empty] | 1132.6 | 1.02
[16 empty] | 1132.8 | 1.02
[16 empty] | 1133 | 1.02
[16 empty] | 1133.2 | 1.02
[16 empty] | 1133.4 | 1.02
[16 empty] | 1133.6 | 1.03
[16 empty] | 1133.8 | 1.02
[16 empty] | 1134 | 1.02
[16 empty] | 1134.2 | 1.02
[16 empty] | 1134.4 | 1.02
[16 empty] | 1134.6 | 1.02
[16 empty] | 1134.8 | 1.02
[16 empty] | 1135 | 1.02
[16 empty] | 1135.2 | 1.02
[16 empty] | 1135.4 | 1.02
[16 empty] | 1135.6 | 1.02
[16 empty] | 1135.8 | 1.02
[16 empty] | 1136 | 1.02
[16 empty] | 1136.2 | 1.02
[16 empty] | 1136.4 | 1.02
[16 empty] | 1136.6 | 1.02
[16 empty] | 1136.8 | 1.02
[16 empty] | 1137 | 1.02
[16 empty] | 1137.2 | 1.02
[16 empty] | 1137.4 | 1.02
[16 empty] | 1137.6 | 1.02
[16 empty] | 1137.8 | 1.02
[16 empty] | 1138 | 1.02
[16 empty] | 1138.2 | 1.02
[16 empty] | 1138.4 | 1.02
[16 empty] | 1138.6 | 1.02
[16 empty] | 1138.8 | 1.01
[16 empty] | 1139 | 1.01
[16 empty] | 1139.2 | 1.01
[16 empty] | 1139.4 | 1.02
[16 empty] | 1139.6 | 1.01
[16 empty] | 1139.8 | 1.01
[16 empty] | 1140 | 1.01
[16 empty] | 1140.2 | 1.01
[16 empty] | 1140.4 | 1.01
[16 empty] | 1140.6 | 1.01
[16 empty] | 1140.8 | 1.01
[16 empty] | 1141 | 1.01
[16 empty] | 1141.2 | 1.01
[16 empty] | 1141.4 | 1.01
[16 empty] | 1141.6 | 1.01
[16 empty] | 1141.8 | 1.01
[16 empty] | 1142 | 1.01
[16 empty] | 1142.2 | 1.01
[16 empty] | 1142.4 | 1
[16 empty] | 1142.6 | 1.01
[16 empty] | 1142.8 | 1
[16 empty] | 1143 | 1.01
[16 empty] | 1143.2 | 1.01
[16 empty] | 1143.4 | 1
[16 empty] | 1143.6 | 1
[16 empty] | 1143.8 | 1
[16 empty] | 1144 | 1
[16 empty] | 1144.2 | 1
[16 empty] | 1144.4 | 1
[16 empty] | 1144.6 | 1
[16 empty] | 1144.8 | 1
[16 empty] | 1145 | 1
[16 empty] | 1145.2 | 1
[16 empty] | 1145.4 | 1
[16 empty] | 1145.6 | 1
[16 empty] | 1145.8 | 1
[16 empty] | 1146 | 1
[16 empty] | 1146.2 | 1
[16 empty] | 1146.4 | 1
[16 empty] | 1146.6 | 1
[16 empty] | 1146.8 | 1
[16 empty] | 1147 | 1
[16 empty] | 1147.2 | 1
[16 empty] | 1147.4 | 1
[16 empty] | 1147.6 | 1
[16 empty] | 1147.8 | 1
[16 empty] | 1148 | 1
[16 empty] | 1148.2 | 1
[16 empty] | 1148.4 | 0.99
[16 empty] | 1148.6 | 1
[16 empty] | 1148.8 | 0.99
[16 empty] | 1149 | 1
[16 empty] | 1149.2 | 1
[16 empty] | 1149.4 | 0.99
[16 empty] | 1149.6 | 0.99
[16 empty] | 1149.8 | 0.99
[16 empty] | 1150 | 0.99
[16 empty] | 1150.2 | 0.99
[16 empty] | 1150.4 | 0.99
[16 empty] | 1150.6 | 0.99
[16 empty] | 1150.8 | 0.99
[16 empty] | 1151 | 0.99
[16 empty] | 1151.2 | 0.99
[16 empty] | 1151.4 | 0.99
[16 empty] | 1151.6 | 0.99
[16 empty] | 1151.8 | 0.99
[16 empty] | 1152 | 0.99
[16 empty] | 1152.2 | 0.99
[16 empty] | 1152.4 | 0.99
[16 empty] | 1152.6 | 0.99
[16 empty] | 1152.8 | 0.99
[16 empty] | 1153 | 0.99
[16 empty] | 1153.2 | 0.99
[16 empty] | 1153.4 | 0.99
[16 empty] | 1153.6 | 0.99
[16 empty] | 1153.8 | 0.99
[16 empty] | 1154 | 0.98
[16 empty] | 1154.2 | 0.99
[16 empty] | 1154.4 | 0.98
[16 empty] | 1154.6 | 0.98
[16 empty] | 1154.8 | 0.98
[16 empty] | 1155 | 0.98
[16 empty] | 1155.2 | 0.98
[16 empty] | 1155.4 | 0.98
[16 empty] | 1155.6 | 0.98
[16 empty] | 1155.8 | 0.98
[16 empty] | 1156 | 0.98
[16 empty] | 1156.2 | 0.98
[16 empty] | 1156.4 | 0.98
[16 empty] | 1156.6 | 0.98
[16 empty] | 1156.8 | 0.98
[16 empty] | 1157 | 0.98
[16 empty] | 1157.2 | 0.98
[16 empty] | 1157.4 | 0.98
[16 empty] | 1157.6 | 0.98
[16 empty] | 1157.8 | 0.98
[16 empty] | 1158 | 0.98
[16 empty] | 1158.2 | 0.98
[16 empty] | 1158.4 | 0.98
[16 empty] | 1158.6 | 0.98
[16 empty] | 1158.8 | 0.98
[16 empty] | 1159 | 0.98
[16 empty] | 1159.2 | 0.98
[16 empty] | 1159.4 | 0.98
[16 empty] | 1159.6 | 0.97
[16 empty] | 1159.8 | 0.98
[16 empty] | 1160 | 0.98
[16 empty] | 1160.2 | 0.97
[16 empty] | 1160.4 | 0.97
[16 empty] | 1160.6 | 0.97
[16 empty] | 1160.8 | 0.98
[16 empty] | 1161 | 0.97
[16 empty] | 1161.2 | 0.97
[16 empty] | 1161.4 | 0.97
[16 empty] | 1161.6 | 0.97
[16 empty] | 1161.8 | 0.97
[16 empty] | 1162 | 0.97
[16 empty] | 1162.2 | 0.97
[16 empty] | 1162.4 | 0.97
[16 empty] | 1162.6 | 0.97
[16 empty] | 1162.8 | 0.97
[16 empty] | 1163 | 0.97
[16 empty] | 1163.2 | 0.96
[16 empty] | 1163.4 | 0.97
[16 empty] | 1163.6 | 0.97
[16 empty] | 1163.8 | 0.97
[16 empty] | 1164 | 0.97
[16 empty] | 1164.2 | 0.97
[16 empty] | 1164.4 | 0.97
[16 empty] | 1164.6 | 0.96
[16 empty] | 1164.8 | 0.96
[16 empty] | 1165 | 0.97
[16 empty] | 1165.2 | 0.96
[16 empty] | 1165.4 | 0.96
[16 empty] | 1165.6 | 0.96
[16 empty] | 1165.8 | 0.96
[16 empty] | 1166 | 0.96
[16 empty] | 1166.2 | 0.96
[16 empty] | 1166.4 | 0.96
[16 empty] | 1166.6 | 0.96
[16 empty] | 1166.8 | 0.96
[16 empty] | 1167 | 0.96
[16 empty] | 1167.2 | 0.96
[16 empty] | 1167.4 | 0.96
[16 empty] | 1167.6 | 0.96
[16 empty] | 1167.8 | 0.96
[16 empty] | 1168 | 0.96
[16 empty] | 1168.2 | 0.96
[16 empty] | 1168.4 | 0.95
[16 empty] | 1168.6 | 0.96
[16 empty] | 1168.8 | 0.96
[16 empty] | 1169 | 0.96
[16 empty] | 1169.2 | 0.96
[16 empty] | 1169.4 | 0.96
[16 empty] | 1169.6 | 0.96
[16 empty] | 1169.8 | 0.96
[16 empty] | 1170 | 0.96
[16 empty] | 1170.2 | 0.96
[16 empty] | 1170.4 | 0.95
[16 empty] | 1170.6 | 0.96
[16 empty] | 1170.8 | 0.96
[16 empty] | 1171 | 0.95
[16 empty] | 1171.2 | 0.95
[16 empty] | 1171.4 | 0.95
[16 empty] | 1171.6 | 0.95
[16 empty] | 1171.8 | 0.95
[16 empty] | 1172 | 0.95
[16 empty] | 1172.2 | 0.95
[16 empty] | 1172.4 | 0.96
[16 empty] | 1172.6 | 0.95
[16 empty] | 1172.8 | 0.95
[16 empty] | 1173 | 0.95
[16 empty] | 1173.2 | 0.95
[16 empty] | 1173.4 | 0.95
[16 empty] | 1173.6 | 0.95
[16 empty] | 1173.8 | 0.95
[16 empty] | 1174 | 0.95
[16 empty] | 1174.2 | 0.95
[16 empty] | 1174.4 | 0.95
[16 empty] | 1174.6 | 0.95
[16 empty] | 1174.8 | 0.95
[16 empty] | 1175 | 0.95
[16 empty] | 1175.2 | 0.95
[16 empty] | 1175.4 | 0.95
[16 empty] | 1175.6 | 0.95
[16 empty] | 1175.8 | 0.95
[16 empty] | 1176 | 0.95
[16 empty] | 1176.2 | 0.95
[16 empty] | 1176.4 | 0.95
[16 empty] | 1176.6 | 0.94
[16 empty] | 1176.8 | 0.95
[16 empty] | 1177 | 0.94
[16 empty] | 1177.2 | 0.94
[16 empty] | 1177.4 | 0.94
[16 empty] | 1177.6 | 0.94
[16 empty] | 1177.8 | 0.94
[16 empty] | 1178 | 0.94
[16 empty] | 1178.2 | 0.94
[16 empty] | 1178.4 | 0.94
[16 empty] | 1178.6 | 0.94
[16 empty] | 1178.8 | 0.94
[16 empty] | 1179 | 0.94
[16 empty] | 1179.2 | 0.94
[16 empty] | 1179.4 | 0.94
[16 empty] | 1179.6 | 0.94
[16 empty] | 1179.8 | 0.94
[16 empty] | 1180 | 0.94
[16 empty] | 1180.2 | 0.94
[16 empty] | 1180.4 | 0.94
[16 empty] | 1180.6 | 0.94
[16 empty] | 1180.8 | 0.94
[16 empty] | 1181 | 0.94
[16 empty] | 1181.2 | 0.93
[16 empty] | 1181.4 | 0.93
[16 empty] | 1181.6 | 0.94
[16 empty] | 1181.8 | 0.93
[16 empty] | 1182 | 0.94
[16 empty] | 1182.2 | 0.93
[16 empty] | 1182.4 | 0.93
[16 empty] | 1182.6 | 0.93
[16 empty] | 1182.8 | 0.93
[16 empty] | 1183 | 0.93
[16 empty] | 1183.2 | 0.94
[16 empty] | 1183.4 | 0.93
[16 empty] | 1183.6 | 0.93
[16 empty] | 1183.8 | 0.93
[16 empty] | 1184 | 0.93
[16 empty] | 1184.2 | 0.93
[16 empty] | 1184.4 | 0.93
[16 empty] | 1184.6 | 0.93
[16 empty] | 1184.8 | 0.93
[16 empty] | 1185 | 0.93
[16 empty] | 1185.2 | 0.93
[16 empty] | 1185.4 | 0.93
[16 empty] | 1185.6 | 0.93
[16 empty] | 1185.8 | 0.93
[16 empty] | 1186 | 0.93
[16 empty] | 1186.2 | 0.93
[16 empty] | 1186.4 | 0.93
[16 empty] | 1186.6 | 0.93
[16 empty] | 1186.8 | 0.93
[16 empty] | 1187 | 0.93
[16 empty] | 1187.2 | 0.93
[16 empty] | 1187.4 | 0.92
[16 empty] | 1187.6 | 0.93
[16 empty] | 1187.8 | 0.92
[16 empty] | 1188 | 0.93
[16 empty] | 1188.2 | 0.92
[16 empty] | 1188.4 | 0.92
[16 empty] | 1188.6 | 0.92
[16 empty] | 1188.8 | 0.92
[16 empty] | 1189 | 0.92
[16 empty] | 1189.2 | 0.92
[16 empty] | 1189.4 | 0.92
[16 empty] | 1189.6 | 0.92
[16 empty] | 1189.8 | 0.92
[16 empty] | 1190 | 0.92
[16 empty] | 1190.2 | 0.92
[16 empty] | 1190.4 | 0.92
[16 empty] | 1190.6 | 0.92
[16 empty] | 1190.8 | 0.92
[16 empty] | 1191 | 0.92
[16 empty] | 1191.2 | 0.92
[16 empty] | 1191.4 | 0.92
[16 empty] | 1191.6 | 0.92
[16 empty] | 1191.8 | 0.92
[16 empty] | 1192 | 0.92
[16 empty] | 1192.2 | 0.91
[16 empty] | 1192.4 | 0.91
[16 empty] | 1192.6 | 0.92
[16 empty] | 1192.8 | 0.92
[16 empty] | 1193 | 0.92
[16 empty] | 1193.2 | 0.91
[16 empty] | 1193.4 | 0.92
[16 empty] | 1193.6 | 0.92
[16 empty] | 1193.8 | 0.92
[16 empty] | 1194 | 0.92
[16 empty] | 1194.2 | 0.91
[16 empty] | 1194.4 | 0.91
[16 empty] | 1194.6 | 0.91
[16 empty] | 1194.8 | 0.91
[16 empty] | 1195 | 0.91
[16 empty] | 1195.2 | 0.91
[16 empty] | 1195.4 | 0.91
[16 empty] | 1195.6 | 0.91
[16 empty] | 1195.8 | 0.91
[16 empty] | 1196 | 0.91
[16 empty] | 1196.2 | 0.91
[16 empty] | 1196.4 | 0.91
[16 empty] | 1196.6 | 0.91
[16 empty] | 1196.8 | 0.91
[16 empty] | 1197 | 0.91
[16 empty] | 1197.2 | 0.91
[16 empty] | 1197.4 | 0.91
[16 empty] | 1197.6 | 0.91
[16 empty] | 1197.8 | 0.91
[16 empty] | 1198 | 0.91
[16 empty] | 1198.2 | 0.91
[16 empty] | 1198.4 | 0.91
[16 empty] | 1198.6 | 0.91
[16 empty] | 1198.8 | 0.91
[16 empty] | 1199 | 0.91
[16 empty] | 1199.2 | 0.9
[16 empty] | 1199.4 | 0.91
[16 empty] | 1199.6 | 0.91
[16 empty] | 1199.8 | 0.91
[16 empty] | 1200 | 0.91
[16 empty] | 1200.2 | 0.9
[16 empty] | 1200.4 | 0.91
[16 empty] | 1200.6 | 0.9
[16 empty] | 1200.8 | 0.9
[16 empty] | 1201 | 0.9
[16 empty] | 1201.2 | 0.9
[16 empty] | 1201.4 | 0.9
[16 empty] | 1201.6 | 0.9
[16 empty] | 1201.8 | 0.9
[16 empty] | 1202 | 0.9
[16 empty] | 1202.2 | 0.9
[16 empty] | 1202.4 | 0.9
[16 empty] | 1202.6 | 0.9
[16 empty] | 1202.8 | 0.9
[16 empty] | 1203 | 0.9
[16 empty] | 1203.2 | 0.9
[16 empty] | 1203.4 | 0.9
[16 empty] | 1203.6 | 0.9
[16 empty] | 1203.8 | 0.9
[16 empty] | 1204 | 0.9
[16 empty] | 1204.2 | 0.9
[16 empty] | 1204.4 | 0.9
[16 empty] | 1204.6 | 0.9
[16 empty] | 1204.8 | 0.9
[16 empty] | 1205 | 0.9
[16 empty] | 1205.2 | 0.89
[16 empty] | 1205.4 | 0.9
[16 empty] | 1205.6 | 0.9
[16 empty] | 1205.8 | 0.89
[16 empty] | 1206 | 0.89
[16 empty] | 1206.2 | 0.89
[16 empty] | 1206.4 | 0.89
[16 empty] | 1206.6 | 0.89
[16 empty] | 1206.8 | 0.89
[16 empty] | 1207 | 0.89
[16 empty] | 1207.2 | 0.89
[16 empty] | 1207.4 | 0.89
[16 empty] | 1207.6 | 0.89
[16 empty] | 1207.8 | 0.89
[16 empty] | 1208 | 0.89
[16 empty] | 1208.2 | 0.89
[16 empty] | 1208.4 | 0.89
[16 empty] | 1208.6 | 0.89
[16 empty] | 1208.8 | 0.89
[16 empty] | 1209 | 0.89
[16 empty] | 1209.2 | 0.89
[16 empty] | 1209.4 | 0.89
[16 empty] | 1209.6 | 0.89
[16 empty] | 1209.8 | 0.89
[16 empty] | 1210 | 0.89
[16 empty] | 1210.2 | 0.89
[16 empty] | 1210.4 | 0.89
[16 empty] | 1210.6 | 0.89
[16 empty] | 1210.8 | 0.89
[16 empty] | 1211 | 0.89
[16 empty] | 1211.2 | 0.88
[16 empty] | 1211.4 | 0.88
[16 empty] | 1211.6 | 0.89
[16 empty] | 1211.8 | 0.88
[16 empty] | 1212 | 0.89
[16 empty] | 1212.2 | 0.89
[16 empty] | 1212.4 | 0.88
[16 empty] | 1212.6 | 0.88
[16 empty] | 1212.8 | 0.88
[16 empty] | 1213 | 0.88
[16 empty] | 1213.2 | 0.88
[16 empty] | 1213.4 | 0.88
[16 empty] | 1213.6 | 0.88
[16 empty] | 1213.8 | 0.88
[16 empty] | 1214 | 0.88
[16 empty] | 1214.2 | 0.88
[16 empty] | 1214.4 | 0.88
[16 empty] | 1214.6 | 0.88
[16 empty] | 1214.8 | 0.88
[16 empty] | 1215 | 0.88
[16 empty] | 1215.2 | 0.88
[16 empty] | 1215.4 | 0.88
[16 empty] | 1215.6 | 0.88
[16 empty] | 1215.8 | 0.88
[16 empty] | 1216 | 0.88
[16 empty] | 1216.2 | 0.88
[16 empty] | 1216.4 | 0.88
[16 empty] | 1216.6 | 0.88
[16 empty] | 1216.8 | 0.88
[16 empty] | 1217 | 0.88
[16 empty] | 1217.2 | 0.88
[16 empty] | 1217.4 | 0.88
[16 empty] | 1217.6 | 0.88
[16 empty] | 1217.8 | 0.87
[16 empty] | 1218 | 0.88
[16 empty] | 1218.2 | 0.88
[16 empty] | 1218.4 | 0.87
[16 empty] | 1218.6 | 0.88
[16 empty] | 1218.8 | 0.87
[16 empty] | 1219 | 0.87
[16 empty] | 1219.2 | 0.88
[16 empty] | 1219.4 | 0.88
[16 empty] | 1219.6 | 0.87
[16 empty] | 1219.8 | 0.87
[16 empty] | 1220 | 0.87
[16 empty] | 1220.2 | 0.87
[16 empty] | 1220.4 | 0.87
[16 empty] | 1220.6 | 0.87
[16 empty] | 1220.8 | 0.87
[16 empty] | 1221 | 0.87
[16 empty] | 1221.2 | 0.87
[16 empty] | 1221.4 | 0.87
[16 empty] | 1221.6 | 0.87
[16 empty] | 1221.8 | 0.87
[16 empty] | 1222 | 0.87
[16 empty] | 1222.2 | 0.86
[16 empty] | 1222.4 | 0.87
[16 empty] | 1222.6 | 0.87
[16 empty] | 1222.8 | 0.87
[16 empty] | 1223 | 0.87
[16 empty] | 1223.2 | 0.87
[16 empty] | 1223.4 | 0.86
[16 empty] | 1223.6 | 0.87
[16 empty] | 1223.8 | 0.86
[16 empty] | 1224 | 0.86
[16 empty] | 1224.2 | 0.86
[16 empty] | 1224.4 | 0.86
[16 empty] | 1224.6 | 0.86
[16 empty] | 1224.8 | 0.86
[16 empty] | 1225 | 0.86
[16 empty] | 1225.2 | 0.86
[16 empty] | 1225.4 | 0.86
[16 empty] | 1225.6 | 0.86
[16 empty] | 1225.8 | 0.86
[16 empty] | 1226 | 0.86
[16 empty] | 1226.2 | 0.86
[16 empty] | 1226.4 | 0.86
[16 empty] | 1226.6 | 0.86
[16 empty] | 1226.8 | 0.86
[16 empty] | 1227 | 0.86
[16 empty] | 1227.2 | 0.86
[16 empty] | 1227.4 | 0.86
[16 empty] | 1227.6 | 0.86
[16 empty] | 1227.8 | 0.86
[16 empty] | 1228 | 0.86
[16 empty] | 1228.2 | 0.86
[16 empty] | 1228.4 | 0.85
[16 empty] | 1228.6 | 0.86
[16 empty] | 1228.8 | 0.86
[16 empty] | 1229 | 0.86
[16 empty] | 1229.2 | 0.86
[16 empty] | 1229.4 | 0.86
[16 empty] | 1229.6 | 0.86
[16 empty] | 1229.8 | 0.86
[16 empty] | 1230 | 0.86
[16 empty] | 1230.2 | 0.86
[16 empty] | 1230.4 | 0.85
[16 empty] | 1230.6 | 0.85
[16 empty] | 1230.8 | 0.85
[16 empty] | 1231 | 0.85
[16 empty] | 1231.2 | 0.86
[16 empty] | 1231.4 | 0.86
[16 empty] | 1231.6 | 0.85
[16 empty] | 1231.8 | 0.86
[16 empty] | 1232 | 0.86
[16 empty] | 1232.2 | 0.85
[16 empty] | 1232.4 | 0.85
[16 empty] | 1232.6 | 0.85
[16 empty] | 1232.8 | 0.85
[16 empty] | 1233 | 0.85
[16 empty] | 1233.2 | 0.85
[16 empty] | 1233.4 | 0.85
[16 empty] | 1233.6 | 0.85
[16 empty] | 1233.8 | 0.85
[16 empty] | 1234 | 0.85
[16 empty] | 1234.2 | 0.85
[16 empty] | 1234.4 | 0.85
[16 empty] | 1234.6 | 0.85
[16 empty] | 1234.8 | 0.85
[16 empty] | 1235 | 0.85
[16 empty] | 1235.2 | 0.85
[16 empty] | 1235.4 | 0.85
[16 empty] | 1235.6 | 0.85
[16 empty] | 1235.8 | 0.85
[16 empty] | 1236 | 0.85
[16 empty] | 1236.2 | 0.84
[16 empty] | 1236.4 | 0.85
[16 empty] | 1236.6 | 0.85
[16 empty] | 1236.8 | 0.85
[16 empty] | 1237 | 0.85
[16 empty] | 1237.2 | 0.84
[16 empty] | 1237.4 | 0.84
[16 empty] | 1237.6 | 0.84
[16 empty] | 1237.8 | 0.84
[16 empty] | 1238 | 0.84
[16 empty] | 1238.2 | 0.85
[16 empty] | 1238.4 | 0.84
[16 empty] | 1238.6 | 0.84
[16 empty] | 1238.8 | 0.84
[16 empty] | 1239 | 0.84
[16 empty] | 1239.2 | 0.84
[16 empty] | 1239.4 | 0.84
[16 empty] | 1239.6 | 0.84
[16 empty] | 1239.8 | 0.84
[16 empty] | 1240 | 0.84
[16 empty] | 1240.2 | 0.84
[16 empty] | 1240.4 | 0.84
[16 empty] | 1240.6 | 0.84
[16 empty] | 1240.8 | 0.84
[16 empty] | 1241 | 0.84
[16 empty] | 1241.2 | 0.84
[16 empty] | 1241.4 | 0.84
[16 empty] | 1241.6 | 0.84
[16 empty] | 1241.8 | 0.84
[16 empty] | 1242 | 0.84
[16 empty] | 1242.2 | 0.84
[16 empty] | 1242.4 | 0.83
[16 empty] | 1242.6 | 0.84
[16 empty] | 1242.8 | 0.83
[16 empty] | 1243 | 0.83
[16 empty] | 1243.2 | 0.84
[16 empty] | 1243.4 | 0.83
[16 empty] | 1243.6 | 0.83
[16 empty] | 1243.8 | 0.83
[16 empty] | 1244 | 0.83
[16 empty] | 1244.2 | 0.83
[16 empty] | 1244.4 | 0.83
[16 empty] | 1244.6 | 0.83
[16 empty] | 1244.8 | 0.83
[16 empty] | 1245 | 0.83
[16 empty] | 1245.2 | 0.83
[16 empty] | 1245.4 | 0.83
[16 empty] | 1245.6 | 0.83
[16 empty] | 1245.8 | 0.83
[16 empty] | 1246 | 0.83
[16 empty] | 1246.2 | 0.83
[16 empty] | 1246.4 | 0.83
[16 empty] | 1246.6 | 0.83
[16 empty] | 1246.8 | 0.83
[16 empty] | 1247 | 0.83
[16 empty] | 1247.2 | 0.83
[16 empty] | 1247.4 | 0.83
[16 empty] | 1247.6 | 0.83
[16 empty] | 1247.8 | 0.83
[16 empty] | 1248 | 0.83
[16 empty] | 1248.2 | 0.83
[16 empty] | 1248.4 | 0.82
[16 empty] | 1248.6 | 0.83
[16 empty] | 1248.8 | 0.83
[16 empty] | 1249 | 0.83
[16 empty] | 1249.2 | 0.83
[16 empty] | 1249.4 | 0.82
[16 empty] | 1249.6 | 0.82
[16 empty] | 1249.8 | 0.83
[16 empty] | 1250 | 0.82
[16 empty] | 1250.2 | 0.82
[16 empty] | 1250.4 | 0.82
[16 empty] | 1250.6 | 0.82
[16 empty] | 1250.8 | 0.83
[16 empty] | 1251 | 0.83
[16 empty] | 1251.2 | 0.83
[16 empty] | 1251.4 | 0.82
[16 empty] | 1251.6 | 0.82
[16 empty] | 1251.8 | 0.82
[16 empty] | 1252 | 0.82
[16 empty] | 1252.2 | 0.82
[16 empty] | 1252.4 | 0.82
[16 empty] | 1252.6 | 0.82
[16 empty] | 1252.8 | 0.82
[16 empty] | 1253 | 0.82
[16 empty] | 1253.2 | 0.82
[16 empty] | 1253.4 | 0.82
[16 empty] | 1253.6 | 0.82
[16 empty] | 1253.8 | 0.82
[16 empty] | 1254 | 0.82
[16 empty] | 1254.2 | 0.82
[16 empty] | 1254.4 | 0.82
[16 empty] | 1254.6 | 0.82
[16 empty] | 1254.8 | 0.82
[16 empty] | 1255 | 0.82
[16 empty] | 1255.2 | 0.82
[16 empty] | 1255.4 | 0.82
[16 empty] | 1255.6 | 0.82
[16 empty] | 1255.8 | 0.82
[16 empty] | 1256 | 0.82
[16 empty] | 1256.2 | 0.82
[16 empty] | 1256.4 | 0.81
[16 empty] | 1256.6 | 0.81
[16 empty] | 1256.8 | 0.81
[16 empty] | 1257 | 0.81
[16 empty] | 1257.2 | 0.81
[16 empty] | 1257.4 | 0.82
[16 empty] | 1257.6 | 0.81
[16 empty] | 1257.8 | 0.81
[16 empty] | 1258 | 0.81
[16 empty] | 1258.2 | 0.81
[16 empty] | 1258.4 | 0.81
[16 empty] | 1258.6 | 0.81
[16 empty] | 1258.8 | 0.81
[16 empty] | 1259 | 0.81
[16 empty] | 1259.2 | 0.81
[16 empty] | 1259.4 | 0.81
[16 empty] | 1259.6 | 0.81
[16 empty] | 1259.8 | 0.81
[16 empty] | 1260 | 0.81
[16 empty] | 1260.2 | 0.81
[16 empty] | 1260.4 | 0.81
[16 empty] | 1260.6 | 0.81
[16 empty] | 1260.8 | 0.81
[16 empty] | 1261 | 0.81
[16 empty] | 1261.2 | 0.8
[16 empty] | 1261.4 | 0.81
[16 empty] | 1261.6 | 0.81
[16 empty] | 1261.8 | 0.81
[16 empty] | 1262 | 0.81
[16 empty] | 1262.2 | 0.81
[16 empty] | 1262.4 | 0.8
[16 empty] | 1262.6 | 0.8
[16 empty] | 1262.8 | 0.81
[16 empty] | 1263 | 0.81
[16 empty] | 1263.2 | 0.8
[16 empty] | 1263.4 | 0.8
[16 empty] | 1263.6 | 0.8
[16 empty] | 1263.8 | 0.8
[16 empty] | 1264 | 0.8
[16 empty] | 1264.2 | 0.8
[16 empty] | 1264.4 | 0.8
[16 empty] | 1264.6 | 0.8
[16 empty] | 1264.8 | 0.8
[16 empty] | 1265 | 0.8
[16 empty] | 1265.2 | 0.8
[16 empty] | 1265.4 | 0.8
[16 empty] | 1265.6 | 0.8
[16 empty] | 1265.8 | 0.8
[16 empty] | 1266 | 0.8
[16 empty] | 1266.2 | 0.8
[16 empty] | 1266.4 | 0.8
[16 empty] | 1266.6 | 0.8
[16 empty] | 1266.8 | 0.8
[16 empty] | 1267 | 0.8
[16 empty] | 1267.2 | 0.8
[16 empty] | 1267.4 | 0.8
[16 empty] | 1267.6 | 0.8
[16 empty] | 1267.8 | 0.8
[16 empty] | 1268 | 0.8
[16 empty] | 1268.2 | 0.8
[16 empty] | 1268.4 | 0.8
[16 empty] | 1268.6 | 0.8
[16 empty] | 1268.8 | 0.8
[16 empty] | 1269 | 0.79
[16 empty] | 1269.2 | 0.79
[16 empty] | 1269.4 | 0.8
[16 empty] | 1269.6 | 0.79
[16 empty] | 1269.8 | 0.8
[16 empty] | 1270 | 0.8
[16 empty] | 1270.2 | 0.79
[16 empty] | 1270.4 | 0.79
[16 empty] | 1270.6 | 0.79
[16 empty] | 1270.8 | 0.79
[16 empty] | 1271 | 0.79
[16 empty] | 1271.2 | 0.79
[16 empty] | 1271.4 | 0.79
[16 empty] | 1271.6 | 0.79
[16 empty] | 1271.8 | 0.79
[16 empty] | 1272 | 0.79
[16 empty] | 1272.2 | 0.79
[16 empty] | 1272.4 | 0.79
[16 empty] | 1272.6 | 0.79
[16 empty] | 1272.8 | 0.79
[16 empty] | 1273 | 0.79
[16 empty] | 1273.2 | 0.79
[16 empty] | 1273.4 | 0.79
[16 empty] | 1273.6 | 0.79
[16 empty] | 1273.8 | 0.79
[16 empty] | 1274 | 0.79
[16 empty] | 1274.2 | 0.79
[16 empty] | 1274.4 | 0.79
[16 empty] | 1274.6 | 0.79
[16 empty] | 1274.8 | 0.79
[16 empty] | 1275 | 0.79
[16 empty] | 1275.2 | 0.79
[16 empty] | 1275.4 | 0.79
[16 empty] | 1275.6 | 0.79
[16 empty] | 1275.8 | 0.79
[16 empty] | 1276 | 0.79
[16 empty] | 1276.2 | 0.79
[16 empty] | 1276.4 | 0.79
[16 empty] | 1276.6 | 0.79
[16 empty] | 1276.8 | 0.79
[16 empty] | 1277 | 0.78
[16 empty] | 1277.2 | 0.78
[16 empty] | 1277.4 | 0.79
[16 empty] | 1277.6 | 0.78
[16 empty] | 1277.8 | 0.78
[16 empty] | 1278 | 0.78
[16 empty] | 1278.2 | 0.78
[16 empty] | 1278.4 | 0.78
[16 empty] | 1278.6 | 0.78
[16 empty] | 1278.8 | 0.78
[16 empty] | 1279 | 0.78
[16 empty] | 1279.2 | 0.78
[16 empty] | 1279.4 | 0.78
[16 empty] | 1279.6 | 0.78
[16 empty] | 1279.8 | 0.78
[16 empty] | 1280 | 0.78
[16 empty] | 1280.2 | 0.78
[16 empty] | 1280.4 | 0.78
[16 empty] | 1280.6 | 0.78
[16 empty] | 1280.8 | 0.78
[16 empty] | 1281 | 0.78
[16 empty] | 1281.2 | 0.78
[16 empty] | 1281.4 | 0.78
[16 empty] | 1281.6 | 0.77
[16 empty] | 1281.8 | 0.78
[16 empty] | 1282 | 0.78
[16 empty] | 1282.2 | 0.78
[16 empty] | 1282.4 | 0.78
[16 empty] | 1282.6 | 0.78
[16 empty] | 1282.8 | 0.77
[16 empty] | 1283 | 0.78
[16 empty] | 1283.2 | 0.77
[16 empty] | 1283.4 | 0.77
[16 empty] | 1283.6 | 0.77
[16 empty] | 1283.8 | 0.78
[16 empty] | 1284 | 0.77
[16 empty] | 1284.2 | 0.77
[16 empty] | 1284.4 | 0.77
[16 empty] | 1284.6 | 0.77
[16 empty] | 1284.8 | 0.77
[16 empty] | 1285 | 0.78
[16 empty] | 1285.2 | 0.77
[16 empty] | 1285.4 | 0.77
[16 empty] | 1285.6 | 0.77
[16 empty] | 1285.8 | 0.77
[16 empty] | 1286 | 0.77
[16 empty] | 1286.2 | 0.77
[16 empty] | 1286.4 | 0.77
[16 empty] | 1286.6 | 0.77
[16 empty] | 1286.8 | 0.77
[16 empty] | 1287 | 0.77
[16 empty] | 1287.2 | 0.77
[16 empty] | 1287.4 | 0.77
[16 empty] | 1287.6 | 0.77
[16 empty] | 1287.8 | 0.77
[16 empty] | 1288 | 0.77
[16 empty] | 1288.2 | 0.77
[16 empty] | 1288.4 | 0.77
[16 empty] | 1288.6 | 0.77
[16 empty] | 1288.8 | 0.77
[16 empty] | 1289 | 0.77
[16 empty] | 1289.2 | 0.77
[16 empty] | 1289.4 | 0.77
[16 empty] | 1289.6 | 0.77
[16 empty] | 1289.8 | 0.76
[16 empty] | 1290 | 0.77
[16 empty] | 1290.2 | 0.76
[16 empty] | 1290.4 | 0.76
[16 empty] | 1290.6 | 0.77
[16 empty] | 1290.8 | 0.76
[16 empty] | 1291 | 0.76
[16 empty] | 1291.2 | 0.77
[16 empty] | 1291.4 | 0.76
[16 empty] | 1291.6 | 0.76
[16 empty] | 1291.8 | 0.76
[16 empty] | 1292 | 0.76
[16 empty] | 1292.2 | 0.76
[16 empty] | 1292.4 | 0.76
[16 empty] | 1292.6 | 0.76
[16 empty] | 1292.8 | 0.76
[16 empty] | 1293 | 0.77
[16 empty] | 1293.2 | 0.76
[16 empty] | 1293.4 | 0.76
[16 empty] | 1293.6 | 0.76
[16 empty] | 1293.8 | 0.76
[16 empty] | 1294 | 0.76
[16 empty] | 1294.2 | 0.76
[16 empty] | 1294.4 | 0.76
[16 empty] | 1294.6 | 0.76
[16 empty] | 1294.8 | 0.76
[16 empty] | 1295 | 0.76
[16 empty] | 1295.2 | 0.76
[16 empty] | 1295.4 | 0.76
[16 empty] | 1295.6 | 0.76
[16 empty] | 1295.8 | 0.76
[16 empty] | 1296 | 0.76
[16 empty] | 1296.2 | 0.76
[16 empty] | 1296.4 | 0.76
[16 empty] | 1296.6 | 0.76
[16 empty] | 1296.8 | 0.76
[16 empty] | 1297 | 0.76
[16 empty] | 1297.2 | 0.76
[16 empty] | 1297.4 | 0.76
[16 empty] | 1297.6 | 0.76
[16 empty] | 1297.8 | 0.75
[16 empty] | 1298 | 0.75
[16 empty] | 1298.2 | 0.76
[16 empty] | 1298.4 | 0.76
[16 empty] | 1298.6 | 0.75
[16 empty] | 1298.8 | 0.75
[16 empty] | 1299 | 0.75
[16 empty] | 1299.2 | 0.75
[16 empty] | 1299.4 | 0.76
[16 empty] | 1299.6 | 0.76
[16 empty] | 1299.8 | 0.76
[16 empty] | 1300 | 0.75
[16 empty] | 1300.2 | 0.75
[16 empty] | 1300.4 | 0.75
[16 empty] | 1300.6 | 0.75
[16 empty] | 1300.8 | 0.75
[16 empty] | 1301 | 0.75
[16 empty] | 1301.2 | 0.75
[16 empty] | 1301.4 | 0.75
[16 empty] | 1301.6 | 0.75
[16 empty] | 1301.8 | 0.75
[16 empty] | 1302 | 0.75
[16 empty] | 1302.2 | 0.74
[16 empty] | 1302.4 | 0.75
[16 empty] | 1302.6 | 0.75
[16 empty] | 1302.8 | 0.75
[16 empty] | 1303 | 0.75
[16 empty] | 1303.2 | 0.75
[16 empty] | 1303.4 | 0.75
[16 empty] | 1303.6 | 0.74
[16 empty] | 1303.8 | 0.75
[16 empty] | 1304 | 0.75
[16 empty] | 1304.2 | 0.75
[16 empty] | 1304.4 | 0.75
[16 empty] | 1304.6 | 0.74
[16 empty] | 1304.8 | 0.74
[16 empty] | 1305 | 0.74
[16 empty] | 1305.2 | 0.74
[16 empty] | 1305.4 | 0.74
[16 empty] | 1305.6 | 0.75
[16 empty] | 1305.8 | 0.74
[16 empty] | 1306 | 0.74
[16 empty] | 1306.2 | 0.74
[16 empty] | 1306.4 | 0.74
[16 empty] | 1306.6 | 0.74
[16 empty] | 1306.8 | 0.74
[16 empty] | 1307 | 0.74
[16 empty] | 1307.2 | 0.74
[16 empty] | 1307.4 | 0.74
[16 empty] | 1307.6 | 0.74
[16 empty] | 1307.8 | 0.74
[16 empty] | 1308 | 0.74
[16 empty] | 1308.2 | 0.74
[16 empty] | 1308.4 | 0.74
[16 empty] | 1308.6 | 0.74
[16 empty] | 1308.8 | 0.74
[16 empty] | 1309 | 0.74
[16 empty] | 1309.2 | 0.74
[16 empty] | 1309.4 | 0.74
[16 empty] | 1309.6 | 0.74
[16 empty] | 1309.8 | 0.74
[16 empty] | 1310 | 0.74
[16 empty] | 1310.2 | 0.74
[16 empty] | 1310.4 | 0.74
[16 empty] | 1310.6 | 0.74
[16 empty] | 1310.8 | 0.74
[16 empty] | 1311 | 0.74
[16 empty] | 1311.2 | 0.74
[16 empty] | 1311.4 | 0.74
[16 empty] | 1311.6 | 0.74
[16 empty] | 1311.8 | 0.74
[16 empty] | 1312 | 0.74
[16 empty] | 1312.2 | 0.73
[16 empty] | 1312.4 | 0.73
[16 empty] | 1312.6 | 0.73
[16 empty] | 1312.8 | 0.73
[16 empty] | 1313 | 0.73
[16 empty] | 1313.2 | 0.73
[16 empty] | 1313.4 | 0.73
[16 empty] | 1313.6 | 0.73
[16 empty] | 1313.8 | 0.73
[16 empty] | 1314 | 0.73
[16 empty] | 1314.2 | 0.73
[16 empty] | 1314.4 | 0.73
[16 empty] | 1314.6 | 0.73
[16 empty] | 1314.8 | 0.73
[16 empty] | 1315 | 0.73
[16 empty] | 1315.2 | 0.73
[16 empty] | 1315.4 | 0.73
[16 empty] | 1315.6 | 0.73
[16 empty] | 1315.8 | 0.73
[16 empty] | 1316 | 0.73
[16 empty] | 1316.2 | 0.73
[16 empty] | 1316.4 | 0.73
[16 empty] | 1316.6 | 0.73
[16 empty] | 1316.8 | 0.73
[16 empty] | 1317 | 0.73
[16 empty] | 1317.2 | 0.73
[16 empty] | 1317.4 | 0.73
[16 empty] | 1317.6 | 0.73
[16 empty] | 1317.8 | 0.73
[16 empty] | 1318 | 0.73
[16 empty] | 1318.2 | 0.73
[16 empty] | 1318.4 | 0.73
[16 empty] | 1318.6 | 0.73
[16 empty] | 1318.8 | 0.73
[16 empty] | 1319 | 0.73
[16 empty] | 1319.2 | 0.73
[16 empty] | 1319.4 | 0.73
[16 empty] | 1319.6 | 0.72
[16 empty] | 1319.8 | 0.73
[16 empty] | 1320 | 0.73
[16 empty] | 1320.2 | 0.73
[16 empty] | 1320.4 | 0.72
[16 empty] | 1320.6 | 0.72
[16 empty] | 1320.8 | 0.72
[16 empty] | 1321 | 0.72
[16 empty] | 1321.2 | 0.72
[16 empty] | 1321.4 | 0.72
[16 empty] | 1321.6 | 0.72
[16 empty] | 1321.8 | 0.72
[16 empty] | 1322 | 0.72
[16 empty] | 1322.2 | 0.72
[16 empty] | 1322.4 | 0.72
[16 empty] | 1322.6 | 0.72
[16 empty] | 1322.8 | 0.72
[16 empty] | 1323 | 0.72
[16 empty] | 1323.2 | 0.72
[16 empty] | 1323.4 | 0.72
[16 empty] | 1323.6 | 0.72
[16 empty] | 1323.8 | 0.72
[16 empty] | 1324 | 0.72
[16 empty] | 1324.2 | 0.72
[16 empty] | 1324.4 | 0.72
[16 empty] | 1324.6 | 0.72
[16 empty] | 1324.8 | 0.72
[16 empty] | 1325 | 0.72
[16 empty] | 1325.2 | 0.72
[16 empty] | 1325.4 | 0.72
[16 empty] | 1325.6 | 0.72
[16 empty] | 1325.8 | 0.72
[16 empty] | 1326 | 0.72
[16 empty] | 1326.2 | 0.72
[16 empty] | 1326.4 | 0.72
[16 empty] | 1326.6 | 0.72
[16 empty] | 1326.8 | 0.72
[16 empty] | 1327 | 0.72
[16 empty] | 1327.2 | 0.72
[16 empty] | 1327.4 | 0.72
[16 empty] | 1327.6 | 0.72
[16 empty] | 1327.8 | 0.71
[16 empty] | 1328 | 0.71
[16 empty] | 1328.2 | 0.71
[16 empty] | 1328.4 | 0.71
[16 empty] | 1328.6 | 0.71
[16 empty] | 1328.8 | 0.71
[16 empty] | 1329 | 0.71
[16 empty] | 1329.2 | 0.71
[16 empty] | 1329.4 | 0.71
[16 empty] | 1329.6 | 0.71
[16 empty] | 1329.8 | 0.71
[16 empty] | 1330 | 0.71
[16 empty] | 1330.2 | 0.71
[16 empty] | 1330.4 | 0.71
[16 empty] | 1330.6 | 0.71
[16 empty] | 1330.8 | 0.71
[16 empty] | 1331 | 0.71
[16 empty] | 1331.2 | 0.71
[16 empty] | 1331.4 | 0.71
[16 empty] | 1331.6 | 0.71
[16 empty] | 1331.8 | 0.7
[16 empty] | 1332 | 0.71
[16 empty] | 1332.2 | 0.71
[16 empty] | 1332.4 | 0.71
[16 empty] | 1332.6 | 0.71
[16 empty] | 1332.8 | 0.71
[16 empty] | 1333 | 0.71
[16 empty] | 1333.2 | 0.71
[16 empty] | 1333.4 | 0.71
[16 empty] | 1333.6 | 0.71
[16 empty] | 1333.8 | 0.71
[16 empty] | 1334 | 0.71
[16 empty] | 1334.2 | 0.71
[16 empty] | 1334.4 | 0.71
[16 empty] | 1334.6 | 0.71
[16 empty] | 1334.8 | 0.71
[16 empty] | 1335 | 0.7
[16 empty] | 1335.2 | 0.71
[16 empty] | 1335.4 | 0.71
[16 empty] | 1335.6 | 0.71
[16 empty] | 1335.8 | 0.7
[16 empty] | 1336 | 0.7
[16 empty] | 1336.2 | 0.7
[16 empty] | 1336.4 | 0.7
[16 empty] | 1336.6 | 0.7
[16 empty] | 1336.8 | 0.7
[16 empty] | 1337 | 0.7
[16 empty] | 1337.2 | 0.7
[16 empty] | 1337.4 | 0.7
[16 empty] | 1337.6 | 0.7
[16 empty] | 1337.8 | 0.7
[16 empty] | 1338 | 0.7
[16 empty] | 1338.2 | 0.7
[16 empty] | 1338.4 | 0.7
[16 empty] | 1338.6 | 0.7
[16 empty] | 1338.8 | 0.7
[16 empty] | 1339 | 0.7
[16 empty] | 1339.2 | 0.7
[16 empty] | 1339.4 | 0.7
[16 empty] | 1339.6 | 0.7
[16 empty] | 1339.8 | 0.7
[16 empty] | 1340 | 0.7
[16 empty] | 1340.2 | 0.7
[16 empty] | 1340.4 | 0.7
[16 empty] | 1340.6 | 0.7
[16 empty] | 1340.8 | 0.7
[16 empty] | 1341 | 0.7
[16 empty] | 1341.2 | 0.7
[16 empty] | 1341.4 | 0.69
[16 empty] | 1341.6 | 0.7
[16 empty] | 1341.8 | 0.7
[16 empty] | 1342 | 0.7
[16 empty] | 1342.2 | 0.7
[16 empty] | 1342.4 | 0.7
[16 empty] | 1342.6 | 0.69
[16 empty] | 1342.8 | 0.7
[16 empty] | 1343 | 0.69
[16 empty] | 1343.2 | 0.7
[16 empty] | 1343.4 | 0.69
[16 empty] | 1343.6 | 0.69
[16 empty] | 1343.8 | 0.69
[16 empty] | 1344 | 0.69
[16 empty] | 1344.2 | 0.69
[16 empty] | 1344.4 | 0.69
[16 empty] | 1344.6 | 0.69
[16 empty] | 1344.8 | 0.69
[16 empty] | 1345 | 0.69
[16 empty] | 1345.2 | 0.69
[16 empty] | 1345.4 | 0.69
[16 empty] | 1345.6 | 0.69
[16 empty] | 1345.8 | 0.69
[16 empty] | 1346 | 0.69
[16 empty] | 1346.2 | 0.69
[16 empty] | 1346.4 | 0.69
[16 empty] | 1346.6 | 0.69
[16 empty] | 1346.8 | 0.69
[16 empty] | 1347 | 0.69
[16 empty] | 1347.2 | 0.69
[16 empty] | 1347.4 | 0.69
[16 empty] | 1347.6 | 0.69
[16 empty] | 1347.8 | 0.69
[16 empty] | 1348 | 0.69
[16 empty] | 1348.2 | 0.69
[16 empty] | 1348.4 | 0.69
[16 empty] | 1348.6 | 0.69
[16 empty] | 1348.8 | 0.68
[16 empty] | 1349 | 0.68
[16 empty] | 1349.2 | 0.68
[16 empty] | 1349.4 | 0.69
[16 empty] | 1349.6 | 0.68
[16 empty] | 1349.8 | 0.68
[16 empty] | 1350 | 0.69
[16 empty] | 1350.2 | 0.68
[16 empty] | 1350.4 | 0.69
[16 empty] | 1350.6 | 0.69
[16 empty] | 1350.8 | 0.68
[16 empty] | 1351 | 0.68
[16 empty] | 1351.2 | 0.69
[16 empty] | 1351.4 | 0.68
[16 empty] | 1351.6 | 0.68
[16 empty] | 1351.8 | 0.68
[16 empty] | 1352 | 0.68
[16 empty] | 1352.2 | 0.68
[16 empty] | 1352.4 | 0.69
[16 empty] | 1352.6 | 0.68
[16 empty] | 1352.8 | 0.69
[16 empty] | 1353 | 0.68
[16 empty] | 1353.2 | 0.68
[16 empty] | 1353.4 | 0.68
[16 empty] | 1353.6 | 0.68
[16 empty] | 1353.8 | 0.68
[16 empty] | 1354 | 0.68
[16 empty] | 1354.2 | 0.68
[16 empty] | 1354.4 | 0.68
[16 empty] | 1354.6 | 0.68
[16 empty] | 1354.8 | 0.68
[16 empty] | 1355 | 0.68
[16 empty] | 1355.2 | 0.68
[16 empty] | 1355.4 | 0.68
[16 empty] | 1355.6 | 0.68
[16 empty] | 1355.8 | 0.68
[16 empty] | 1356 | 0.68
[16 empty] | 1356.2 | 0.68
[16 empty] | 1356.4 | 0.68
[16 empty] | 1356.6 | 0.68
[16 empty] | 1356.8 | 0.68
[16 empty] | 1357 | 0.68
[16 empty] | 1357.2 | 0.68
[16 empty] | 1357.4 | 0.68
[16 empty] | 1357.6 | 0.68
[16 empty] | 1357.8 | 0.68
[16 empty] | 1358 | 0.68
[16 empty] | 1358.2 | 0.68
[16 empty] | 1358.4 | 0.67
[16 empty] | 1358.6 | 0.68
[16 empty] | 1358.8 | 0.68
[16 empty] | 1359 | 0.68
[16 empty] | 1359.2 | 0.68
[16 empty] | 1359.4 | 0.67
[16 empty] | 1359.6 | 0.67
[16 empty] | 1359.8 | 0.67
[16 empty] | 1360 | 0.67
[16 empty] | 1360.2 | 0.67
[16 empty] | 1360.4 | 0.67
[16 empty] | 1360.6 | 0.67
[16 empty] | 1360.8 | 0.67
[16 empty] | 1361 | 0.67
[16 empty] | 1361.2 | 0.67
[16 empty] | 1361.4 | 0.67
[16 empty] | 1361.6 | 0.67
[16 empty] | 1361.8 | 0.67
[16 empty] | 1362 | 0.67
[16 empty] | 1362.2 | 0.67
[16 empty] | 1362.4 | 0.67
[16 empty] | 1362.6 | 0.67
[16 empty] | 1362.8 | 0.67
[16 empty] | 1363 | 0.67
[16 empty] | 1363.2 | 0.67
[16 empty] | 1363.4 | 0.67
[16 empty] | 1363.6 | 0.67
[16 empty] | 1363.8 | 0.67
[16 empty] | 1364 | 0.67
[16 empty] | 1364.2 | 0.67
[16 empty] | 1364.4 | 0.67
[16 empty] | 1364.6 | 0.67
[16 empty] | 1364.8 | 0.67
[16 empty] | 1365 | 0.67
[16 empty] | 1365.2 | 0.67
[16 empty] | 1365.4 | 0.67
[16 empty] | 1365.6 | 0.67
[16 empty] | 1365.8 | 0.66
[16 empty] | 1366 | 0.67
[16 empty] | 1366.2 | 0.67
[16 empty] | 1366.4 | 0.67
[16 empty] | 1366.6 | 0.66
[16 empty] | 1366.8 | 0.66
[16 empty] | 1367 | 0.67
[16 empty] | 1367.2 | 0.66
[16 empty] | 1367.4 | 0.66
[16 empty] | 1367.6 | 0.66
[16 empty] | 1367.8 | 0.66
[16 empty] | 1368 | 0.66
[16 empty] | 1368.2 | 0.66
[16 empty] | 1368.4 | 0.66
[16 empty] | 1368.6 | 0.66
[16 empty] | 1368.8 | 0.66
[16 empty] | 1369 | 0.66
[16 empty] | 1369.2 | 0.66
[16 empty] | 1369.4 | 0.66
[16 empty] | 1369.6 | 0.66
[16 empty] | 1369.8 | 0.66
[16 empty] | 1370 | 0.66
[16 empty] | 1370.2 | 0.66
[16 empty] | 1370.4 | 0.66
[16 empty] | 1370.6 | 0.66
[16 empty] | 1370.8 | 0.66
[16 empty] | 1371 | 0.66
[16 empty] | 1371.2 | 0.66
[16 empty] | 1371.4 | 0.66
[16 empty] | 1371.6 | 0.66
[16 empty] | 1371.8 | 0.66
[16 empty] | 1372 | 0.66
[16 empty] | 1372.2 | 0.66
[16 empty] | 1372.4 | 0.66
[16 empty] | 1372.6 | 0.66
[16 empty] | 1372.8 | 0.65
[16 empty] | 1373 | 0.66
[16 empty] | 1373.2 | 0.66
[16 empty] | 1373.4 | 0.66
[16 empty] | 1373.6 | 0.66
[16 empty] | 1373.8 | 0.66
[16 empty] | 1374 | 0.66
[16 empty] | 1374.2 | 0.66
[16 empty] | 1374.4 | 0.66
[16 empty] | 1374.6 | 0.66
[16 empty] | 1374.8 | 0.65
[16 empty] | 1375 | 0.66
[16 empty] | 1375.2 | 0.65
[16 empty] | 1375.4 | 0.65
[16 empty] | 1375.6 | 0.65
[16 empty] | 1375.8 | 0.66
[16 empty] | 1376 | 0.66
[16 empty] | 1376.2 | 0.65
[16 empty] | 1376.4 | 0.65
[16 empty] | 1376.6 | 0.65
[16 empty] | 1376.8 | 0.65
[16 empty] | 1377 | 0.65
[16 empty] | 1377.2 | 0.65
[16 empty] | 1377.4 | 0.65
[16 empty] | 1377.6 | 0.65
[16 empty] | 1377.8 | 0.65
[16 empty] | 1378 | 0.65
[16 empty] | 1378.2 | 0.65
[16 empty] | 1378.4 | 0.65
[16 empty] | 1378.6 | 0.65
[16 empty] | 1378.8 | 0.65
[16 empty] | 1379 | 0.65
[16 empty] | 1379.2 | 0.65
[16 empty] | 1379.4 | 0.65
[16 empty] | 1379.6 | 0.65
[16 empty] | 1379.8 | 0.65
[16 empty] | 1380 | 0.65
[16 empty] | 1380.2 | 0.65
[16 empty] | 1380.4 | 0.65
[16 empty] | 1380.6 | 0.65
[16 empty] | 1380.8 | 0.65
[16 empty] | 1381 | 0.65
[16 empty] | 1381.2 | 0.65
[16 empty] | 1381.4 | 0.65
[16 empty] | 1381.6 | 0.65
[16 empty] | 1381.8 | 0.65
[16 empty] | 1382 | 0.65
[16 empty] | 1382.2 | 0.65
[16 empty] | 1382.4 | 0.64
[16 empty] | 1382.6 | 0.64
[16 empty] | 1382.8 | 0.65
[16 empty] | 1383 | 0.64
[16 empty] | 1383.2 | 0.64
[16 empty] | 1383.4 | 0.64
[16 empty] | 1383.6 | 0.64
[16 empty] | 1383.8 | 0.65
[16 empty] | 1384 | 0.64
[16 empty] | 1384.2 | 0.64
[16 empty] | 1384.4 | 0.64
[16 empty] | 1384.6 | 0.64
[16 empty] | 1384.8 | 0.64
[16 empty] | 1385 | 0.64
[16 empty] | 1385.2 | 0.64
[16 empty] | 1385.4 | 0.64
[16 empty] | 1385.6 | 0.64
[16 empty] | 1385.8 | 0.64
[16 empty] | 1386 | 0.64
[16 empty] | 1386.2 | 0.64
[16 empty] | 1386.4 | 0.64
[16 empty] | 1386.6 | 0.64
[16 empty] | 1386.8 | 0.64
[16 empty] | 1387 | 0.64
[16 empty] | 1387.2 | 0.64
[16 empty] | 1387.4 | 0.64
[16 empty] | 1387.6 | 0.64
[16 empty] | 1387.8 | 0.64
[16 empty] | 1388 | 0.64
[16 empty] | 1388.2 | 0.64
[16 empty] | 1388.4 | 0.64
[16 empty] | 1388.6 | 0.64
[16 empty] | 1388.8 | 0.64
[16 empty] | 1389 | 0.64
[16 empty] | 1389.2 | 0.64
[16 empty] | 1389.4 | 0.64
[16 empty] | 1389.6 | 0.64
[16 empty] | 1389.8 | 0.64
[16 empty] | 1390 | 0.64
[16 empty] | 1390.2 | 0.64
[16 empty] | 1390.4 | 0.64
[16 empty] | 1390.6 | 0.64
[16 empty] | 1390.8 | 0.64
[16 empty] | 1391 | 0.64
[16 empty] | 1391.2 | 0.64
[16 empty] | 1391.4 | 0.64
[16 empty] | 1391.6 | 0.63
[16 empty] | 1391.8 | 0.64
[16 empty] | 1392 | 0.64
[16 empty] | 1392.2 | 0.63
[16 empty] | 1392.4 | 0.63
[16 empty] | 1392.6 | 0.64
[16 empty] | 1392.8 | 0.63
[16 empty] | 1393 | 0.63
[16 empty] | 1393.2 | 0.63
[16 empty] | 1393.4 | 0.63
[16 empty] | 1393.6 | 0.63
[16 empty] | 1393.8 | 0.63
[16 empty] | 1394 | 0.63
[16 empty] | 1394.2 | 0.63
[16 empty] | 1394.4 | 0.63
[16 empty] | 1394.6 | 0.63
[16 empty] | 1394.8 | 0.63
[16 empty] | 1395 | 0.63
[16 empty] | 1395.2 | 0.63
[16 empty] | 1395.4 | 0.63
[16 empty] | 1395.6 | 0.63
[16 empty] | 1395.8 | 0.63
[16 empty] | 1396 | 0.63
[16 empty] | 1396.2 | 0.63
[16 empty] | 1396.4 | 0.63
[16 empty] | 1396.6 | 0.63
[16 empty] | 1396.8 | 0.63
[16 empty] | 1397 | 0.63
[16 empty] | 1397.2 | 0.63
[16 empty] | 1397.4 | 0.63
[16 empty] | 1397.6 | 0.63
[16 empty] | 1397.8 | 0.63
[16 empty] | 1398 | 0.63
[16 empty] | 1398.2 | 0.63
[16 empty] | 1398.4 | 0.63
[16 empty] | 1398.6 | 0.63
[16 empty] | 1398.8 | 0.63
[16 empty] | 1399 | 0.63
[16 empty] | 1399.2 | 0.63
[16 empty] | 1399.4 | 0.63
[16 empty] | 1399.6 | 0.63
[16 empty] | 1399.8 | 0.63
[16 empty] | 1400 | 0.62
[16 empty] | 1400.2 | 0.63
[16 empty] | 1400.4 | 0.62
[16 empty] | 1400.6 | 0.63
[16 empty] | 1400.8 | 0.63
[16 empty] | 1401 | 0.63
[16 empty] | 1401.2 | 0.62
[16 empty] | 1401.4 | 0.62
[16 empty] | 1401.6 | 0.62
[16 empty] | 1401.8 | 0.63
[16 empty] | 1402 | 0.62
[16 empty] | 1402.2 | 0.62
[16 empty] | 1402.4 | 0.62
[16 empty] | 1402.6 | 0.62
[16 empty] | 1402.8 | 0.62
[16 empty] | 1403 | 0.62
[16 empty] | 1403.2 | 0.62
[16 empty] | 1403.4 | 0.62
[16 empty] | 1403.6 | 0.62
[16 empty] | 1403.8 | 0.62
[16 empty] | 1404 | 0.62
[16 empty] | 1404.2 | 0.62
[16 empty] | 1404.4 | 0.62
[16 empty] | 1404.6 | 0.62
[16 empty] | 1404.8 | 0.62
[16 empty] | 1405 | 0.62
[16 empty] | 1405.2 | 0.62
[16 empty] | 1405.4 | 0.62
[16 empty] | 1405.6 | 0.62
[16 empty] | 1405.8 | 0.62
[16 empty] | 1406 | 0.62
[16 empty] | 1406.2 | 0.62
[16 empty] | 1406.4 | 0.62
[16 empty] | 1406.6 | 0.62
[16 empty] | 1406.8 | 0.62
[16 empty] | 1407 | 0.62
[16 empty] | 1407.2 | 0.62
[16 empty] | 1407.4 | 0.62
[16 empty] | 1407.6 | 0.62
[16 empty] | 1407.8 | 0.62
[16 empty] | 1408 | 0.62
[16 empty] | 1408.2 | 0.62
[16 empty] | 1408.4 | 0.62
[16 empty] | 1408.6 | 0.61
[16 empty] | 1408.8 | 0.62
[16 empty] | 1409 | 0.62
[16 empty] | 1409.2 | 0.62
[16 empty] | 1409.4 | 0.62
[16 empty] | 1409.6 | 0.62
[16 empty] | 1409.8 | 0.61
[16 empty] | 1410 | 0.62
[16 empty] | 1410.2 | 0.61
[16 empty] | 1410.4 | 0.61
[16 empty] | 1410.6 | 0.62
[16 empty] | 1410.8 | 0.61
[16 empty] | 1411 | 0.61
[16 empty] | 1411.2 | 0.61
[16 empty] | 1411.4 | 0.61
[16 empty] | 1411.6 | 0.61
[16 empty] | 1411.8 | 0.61
[16 empty] | 1412 | 0.61
[16 empty] | 1412.2 | 0.61
[16 empty] | 1412.4 | 0.61
[16 empty] | 1412.6 | 0.61
[16 empty] | 1412.8 | 0.61
[16 empty] | 1413 | 0.61
[16 empty] | 1413.2 | 0.61
[16 empty] | 1413.4 | 0.61
[16 empty] | 1413.6 | 0.61
[16 empty] | 1413.8 | 0.61
[16 empty] | 1414 | 0.61
[16 empty] | 1414.2 | 0.61
[16 empty] | 1414.4 | 0.61
[16 empty] | 1414.6 | 0.61
[16 empty] | 1414.8 | 0.61
[16 empty] | 1415 | 0.61
[16 empty] | 1415.2 | 0.61
[16 empty] | 1415.4 | 0.61
[16 empty] | 1415.6 | 0.61
[16 empty] | 1415.8 | 0.61
[16 empty] | 1416 | 0.61
[16 empty] | 1416.2 | 0.61
[16 empty] | 1416.4 | 0.61
[16 empty] | 1416.6 | 0.61
[16 empty] | 1416.8 | 0.61
[16 empty] | 1417 | 0.61
[16 empty] | 1417.2 | 0.61
[16 empty] | 1417.4 | 0.61
[16 empty] | 1417.6 | 0.61
[16 empty] | 1417.8 | 0.61
[16 empty] | 1418 | 0.61
[16 empty] | 1418.2 | 0.61
[16 empty] | 1418.4 | 0.61
[16 empty] | 1418.6 | 0.61
[16 empty] | 1418.8 | 0.6
[16 empty] | 1419 | 0.6
[16 empty] | 1419.2 | 0.6
[16 empty] | 1419.4 | 0.6
[16 empty] | 1419.6 | 0.6
[16 empty] | 1419.8 | 0.6
[16 empty] | 1420 | 0.61
[16 empty] | 1420.2 | 0.6
[16 empty] | 1420.4 | 0.6
[16 empty] | 1420.6 | 0.6
[16 empty] | 1420.8 | 0.61
[16 empty] | 1421 | 0.6
[16 empty] | 1421.2 | 0.6
[16 empty] | 1421.4 | 0.6
[16 empty] | 1421.6 | 0.6
[16 empty] | 1421.8 | 0.6
[16 empty] | 1422 | 0.6
[16 empty] | 1422.2 | 0.6
[16 empty] | 1422.4 | 0.6
[16 empty] | 1422.6 | 0.6
[16 empty] | 1422.8 | 0.6
[16 empty] | 1423 | 0.6
[16 empty] | 1423.2 | 0.6
[16 empty] | 1423.4 | 0.6
[16 empty] | 1423.6 | 0.6
[16 empty] | 1423.8 | 0.6
[16 empty] | 1424 | 0.6
[16 empty] | 1424.2 | 0.6
[16 empty] | 1424.4 | 0.6
[16 empty] | 1424.6 | 0.6
[16 empty] | 1424.8 | 0.6
[16 empty] | 1425 | 0.6
[16 empty] | 1425.2 | 0.6
[16 empty] | 1425.4 | 0.6
[16 empty] | 1425.6 | 0.6
[16 empty] | 1425.8 | 0.6
[16 empty] | 1426 | 0.6
[16 empty] | 1426.2 | 0.6
[16 empty] | 1426.4 | 0.6
[16 empty] | 1426.6 | 0.6
[16 empty] | 1426.8 | 0.6
[16 empty] | 1427 | 0.59
[16 empty] | 1427.2 | 0.59
[16 empty] | 1427.4 | 0.6
[16 empty] | 1427.6 | 0.6
[16 empty] | 1427.8 | 0.59
[16 empty] | 1428 | 0.6
[16 empty] | 1428.2 | 0.59
[16 empty] | 1428.4 | 0.59
[16 empty] | 1428.6 | 0.6
[16 empty] | 1428.8 | 0.59
[16 empty] | 1429 | 0.59
[16 empty] | 1429.2 | 0.59
[16 empty] | 1429.4 | 0.59
[16 empty] | 1429.6 | 0.6
[16 empty] | 1429.8 | 0.59
[16 empty] | 1430 | 0.59
[16 empty] | 1430.2 | 0.59
[16 empty] | 1430.4 | 0.59
[16 empty] | 1430.6 | 0.59
[16 empty] | 1430.8 | 0.59
[16 empty] | 1431 | 0.59
[16 empty] | 1431.2 | 0.59
[16 empty] | 1431.4 | 0.59
[16 empty] | 1431.6 | 0.59
[16 empty] | 1431.8 | 0.59
[16 empty] | 1432 | 0.59
[16 empty] | 1432.2 | 0.59
[16 empty] | 1432.4 | 0.6
[16 empty] | 1432.6 | 0.59
[16 empty] | 1432.8 | 0.59
[16 empty] | 1433 | 0.59
[16 empty] | 1433.2 | 0.59
[16 empty] | 1433.4 | 0.59
[16 empty] | 1433.6 | 0.59
[16 empty] | 1433.8 | 0.59
[16 empty] | 1434 | 0.59
[16 empty] | 1434.2 | 0.59
[16 empty] | 1434.4 | 0.59
[16 empty] | 1434.6 | 0.59
[16 empty] | 1434.8 | 0.59
[16 empty] | 1435 | 0.59
[16 empty] | 1435.2 | 0.59
[16 empty] | 1435.4 | 0.59
[16 empty] | 1435.6 | 0.59
[16 empty] | 1435.8 | 0.59
[16 empty] | 1436 | 0.59
[16 empty] | 1436.2 | 0.59
[16 empty] | 1436.4 | 0.59
[16 empty] | 1436.6 | 0.59
[16 empty] | 1436.8 | 0.59
[16 empty] | 1437 | 0.59
[16 empty] | 1437.2 | 0.58
[16 empty] | 1437.4 | 0.59
[16 empty] | 1437.6 | 0.59
[16 empty] | 1437.8 | 0.58
[16 empty] | 1438 | 0.58
[16 empty] | 1438.2 | 0.58
[16 empty] | 1438.4 | 0.58
[16 empty] | 1438.6 | 0.58
[16 empty] | 1438.8 | 0.58
[16 empty] | 1439 | 0.59
[16 empty] | 1439.2 | 0.58
[16 empty] | 1439.4 | 0.58
[16 empty] | 1439.6 | 0.58
[16 empty] | 1439.8 | 0.58
[16 empty] | 1440 | 0.58
[16 empty] | 1440.2 | 0.58
[16 empty] | 1440.4 | 0.58
[16 empty] | 1440.6 | 0.58
[16 empty] | 1440.8 | 0.58
[16 empty] | 1441 | 0.58
[16 empty] | 1441.2 | 0.58
[16 empty] | 1441.4 | 0.58
[16 empty] | 1441.6 | 0.58
[16 empty] | 1441.8 | 0.58
[16 empty] | 1442 | 0.58
[16 empty] | 1442.2 | 0.58
[16 empty] | 1442.4 | 0.58
[16 empty] | 1442.6 | 0.58
[16 empty] | 1442.8 | 0.58
[16 empty] | 1443 | 0.58
[16 empty] | 1443.2 | 0.58
[16 empty] | 1443.4 | 0.58
[16 empty] | 1443.6 | 0.58
[16 empty] | 1443.8 | 0.58
[16 empty] | 1444 | 0.58
[16 empty] | 1444.2 | 0.58
[16 empty] | 1444.4 | 0.58
[16 empty] | 1444.6 | 0.58
[16 empty] | 1444.8 | 0.58
[16 empty] | 1445 | 0.58
[16 empty] | 1445.2 | 0.58
[16 empty] | 1445.4 | 0.58
[16 empty] | 1445.6 | 0.58
[16 empty] | 1445.8 | 0.58
[16 empty] | 1446 | 0.57
[16 empty] | 1446.2 | 0.57
[16 empty] | 1446.4 | 0.57
[16 empty] | 1446.6 | 0.58
[16 empty] | 1446.8 | 0.58
[16 empty] | 1447 | 0.58
[16 empty] | 1447.2 | 0.58
[16 empty] | 1447.4 | 0.57
[16 empty] | 1447.6 | 0.57
[16 empty] | 1447.8 | 0.57
[16 empty] | 1448 | 0.57
[16 empty] | 1448.2 | 0.57
[16 empty] | 1448.4 | 0.57
[16 empty] | 1448.6 | 0.57
[16 empty] | 1448.8 | 0.57
[16 empty] | 1449 | 0.57
[16 empty] | 1449.2 | 0.57
[16 empty] | 1449.4 | 0.57
[16 empty] | 1449.6 | 0.57
[16 empty] | 1449.8 | 0.57
[16 empty] | 1450 | 0.57
[16 empty] | 1450.2 | 0.57
[16 empty] | 1450.4 | 0.57
[16 empty] | 1450.6 | 0.57
[16 empty] | 1450.8 | 0.57
[16 empty] | 1451 | 0.57
[16 empty] | 1451.2 | 0.57
[16 empty] | 1451.4 | 0.57
[16 empty] | 1451.6 | 0.57
[16 empty] | 1451.8 | 0.57
[16 empty] | 1452 | 0.57
[16 empty] | 1452.2 | 0.57
[16 empty] | 1452.4 | 0.57
[16 empty] | 1452.6 | 0.57
[16 empty] | 1452.8 | 0.57
[16 empty] | 1453 | 0.57
[16 empty] | 1453.2 | 0.57
[16 empty] | 1453.4 | 0.57
[16 empty] | 1453.6 | 0.57
[16 empty] | 1453.8 | 0.57
[16 empty] | 1454 | 0.57
[16 empty] | 1454.2 | 0.57
[16 empty] | 1454.4 | 0.57
[16 empty] | 1454.6 | 0.57
[16 empty] | 1454.8 | 0.57
[16 empty] | 1455 | 0.57
[16 empty] | 1455.2 | 0.57
[16 empty] | 1455.4 | 0.57
[16 empty] | 1455.6 | 0.57
[16 empty] | 1455.8 | 0.56
[16 empty] | 1456 | 0.57
[16 empty] | 1456.2 | 0.57
[16 empty] | 1456.4 | 0.57
[16 empty] | 1456.6 | 0.57
[16 empty] | 1456.8 | 0.56
[16 empty] | 1457 | 0.56
[16 empty] | 1457.2 | 0.56
[16 empty] | 1457.4 | 0.56
[16 empty] | 1457.6 | 0.57
[16 empty] | 1457.8 | 0.57
[16 empty] | 1458 | 0.56
[16 empty] | 1458.2 | 0.57
[16 empty] | 1458.4 | 0.56
[16 empty] | 1458.6 | 0.57
[16 empty] | 1458.8 | 0.57
[16 empty] | 1459 | 0.56
[16 empty] | 1459.2 | 0.56
[16 empty] | 1459.4 | 0.56
[16 empty] | 1459.6 | 0.56
[16 empty] | 1459.8 | 0.56
[16 empty] | 1460 | 0.56
[16 empty] | 1460.2 | 0.56
[16 empty] | 1460.4 | 0.56
[16 empty] | 1460.6 | 0.56
[16 empty] | 1460.8 | 0.56
[16 empty] | 1461 | 0.56
[16 empty] | 1461.2 | 0.56
[16 empty] | 1461.4 | 0.56
[16 empty] | 1461.6 | 0.56
[16 empty] | 1461.8 | 0.56
[16 empty] | 1462 | 0.56
[16 empty] | 1462.2 | 0.56
[16 empty] | 1462.4 | 0.56
[16 empty] | 1462.6 | 0.56
[16 empty] | 1462.8 | 0.56
[16 empty] | 1463 | 0.56
[16 empty] | 1463.2 | 0.56
[16 empty] | 1463.4 | 0.56
[16 empty] | 1463.6 | 0.56
[16 empty] | 1463.8 | 0.56
[16 empty] | 1464 | 0.56
[16 empty] | 1464.2 | 0.56
[16 empty] | 1464.4 | 0.56
[16 empty] | 1464.6 | 0.56
[16 empty] | 1464.8 | 0.56
[16 empty] | 1465 | 0.56
[16 empty] | 1465.2 | 0.56
[16 empty] | 1465.4 | 0.55
[16 empty] | 1465.6 | 0.55
[16 empty] | 1465.8 | 0.55
[16 empty] | 1466 | 0.56
[16 empty] | 1466.2 | 0.56
[16 empty] | 1466.4 | 0.55
[16 empty] | 1466.6 | 0.55
[16 empty] | 1466.8 | 0.55
[16 empty] | 1467 | 0.55
[16 empty] | 1467.2 | 0.55
[16 empty] | 1467.4 | 0.55
[16 empty] | 1467.6 | 0.55
[16 empty] | 1467.8 | 0.55
[16 empty] | 1468 | 0.55
[16 empty] | 1468.2 | 0.55
[16 empty] | 1468.4 | 0.55
[16 empty] | 1468.6 | 0.55
[16 empty] | 1468.8 | 0.55
[16 empty] | 1469 | 0.55
[16 empty] | 1469.2 | 0.55
[16 empty] | 1469.4 | 0.55
[16 empty] | 1469.6 | 0.55
[16 empty] | 1469.8 | 0.55
[16 empty] | 1470 | 0.55
[16 empty] | 1470.2 | 0.55
[16 empty] | 1470.4 | 0.55
[16 empty] | 1470.6 | 0.55
[16 empty] | 1470.8 | 0.55
[16 empty] | 1471 | 0.55
[16 empty] | 1471.2 | 0.55
[16 empty] | 1471.4 | 0.55
[16 empty] | 1471.6 | 0.55
[16 empty] | 1471.8 | 0.55
[16 empty] | 1472 | 0.55
[16 empty] | 1472.2 | 0.55
[16 empty] | 1472.4 | 0.55
[16 empty] | 1472.6 | 0.55
[16 empty] | 1472.8 | 0.55
[16 empty] | 1473 | 0.55
[16 empty] | 1473.2 | 0.55
[16 empty] | 1473.4 | 0.55
[16 empty] | 1473.6 | 0.55
[16 empty] | 1473.8 | 0.55
[16 empty] | 1474 | 0.55
[16 empty] | 1474.2 | 0.55
[16 empty] | 1474.4 | 0.55
[16 empty] | 1474.6 | 0.55
[16 empty] | 1474.8 | 0.55
[16 empty] | 1475 | 0.55
[16 empty] | 1475.2 | 0.55
[16 empty] | 1475.4 | 0.55
[16 empty] | 1475.6 | 0.55
[16 empty] | 1475.8 | 0.55
[16 empty] | 1476 | 0.55
[16 empty] | 1476.2 | 0.54
[16 empty] | 1476.4 | 0.55
[16 empty] | 1476.6 | 0.54
[16 empty] | 1476.8 | 0.54
[16 empty] | 1477 | 0.55
[16 empty] | 1477.2 | 0.54
[16 empty] | 1477.4 | 0.55
[16 empty] | 1477.6 | 0.54
[16 empty] | 1477.8 | 0.54
[16 empty] | 1478 | 0.54
[16 empty] | 1478.2 | 0.55
[16 empty] | 1478.4 | 0.54
[16 empty] | 1478.6 | 0.54
[16 empty] | 1478.8 | 0.54
[16 empty] | 1479 | 0.54
[16 empty] | 1479.2 | 0.54
[16 empty] | 1479.4 | 0.54
[16 empty] | 1479.6 | 0.54
[16 empty] | 1479.8 | 0.54
[16 empty] | 1480 | 0.54
[16 empty] | 1480.2 | 0.54
[16 empty] | 1480.4 | 0.54
[16 empty] | 1480.6 | 0.54
[16 empty] | 1480.8 | 0.54
[16 empty] | 1481 | 0.54
[16 empty] | 1481.2 | 0.54
[16 empty] | 1481.4 | 0.54
[16 empty] | 1481.6 | 0.54
[16 empty] | 1481.8 | 0.54
[16 empty] | 1482 | 0.54
[16 empty] | 1482.2 | 0.54
[16 empty] | 1482.4 | 0.54
[16 empty] | 1482.6 | 0.54
[16 empty] | 1482.8 | 0.54
[16 empty] | 1483 | 0.54
[16 empty] | 1483.2 | 0.54
[16 empty] | 1483.4 | 0.54
[16 empty] | 1483.6 | 0.54
[16 empty] | 1483.8 | 0.54
[16 empty] | 1484 | 0.54
[16 empty] | 1484.2 | 0.54
[16 empty] | 1484.4 | 0.54
[16 empty] | 1484.6 | 0.54
[16 empty] | 1484.8 | 0.54
[16 empty] | 1485 | 0.54
[16 empty] | 1485.2 | 0.54
[16 empty] | 1485.4 | 0.54
[16 empty] | 1485.6 | 0.54
[16 empty] | 1485.8 | 0.54
[16 empty] | 1486 | 0.53
[16 empty] | 1486.2 | 0.54
[16 empty] | 1486.4 | 0.54
[16 empty] | 1486.6 | 0.53
[16 empty] | 1486.8 | 0.53
[16 empty] | 1487 | 0.53
[16 empty] | 1487.2 | 0.53
[16 empty] | 1487.4 | 0.53
[16 empty] | 1487.6 | 0.53
[16 empty] | 1487.8 | 0.53
[16 empty] | 1488 | 0.53
[16 empty] | 1488.2 | 0.53
[16 empty] | 1488.4 | 0.53
[16 empty] | 1488.6 | 0.53
[16 empty] | 1488.8 | 0.53
[16 empty] | 1489 | 0.54
[16 empty] | 1489.2 | 0.53
[16 empty] | 1489.4 | 0.53
[16 empty] | 1489.6 | 0.53
[16 empty] | 1489.8 | 0.53
[16 empty] | 1490 | 0.53
[16 empty] | 1490.2 | 0.53
[16 empty] | 1490.4 | 0.53
[16 empty] | 1490.6 | 0.53
[16 empty] | 1490.8 | 0.53
[16 empty] | 1491 | 0.53
[16 empty] | 1491.2 | 0.53
[16 empty] | 1491.4 | 0.53
[16 empty] | 1491.6 | 0.53
[16 empty] | 1491.8 | 0.53
[16 empty] | 1492 | 0.53
[16 empty] | 1492.2 | 0.53
[16 empty] | 1492.4 | 0.53
[16 empty] | 1492.6 | 0.53
[16 empty] | 1492.8 | 0.53
[16 empty] | 1493 | 0.53
[16 empty] | 1493.2 | 0.53
[16 empty] | 1493.4 | 0.53
[16 empty] | 1493.6 | 0.53
[16 empty] | 1493.8 | 0.53
[16 empty] | 1494 | 0.53
[16 empty] | 1494.2 | 0.53
[16 empty] | 1494.4 | 0.53
[16 empty] | 1494.6 | 0.53
[16 empty] | 1494.8 | 0.53
[16 empty] | 1495 | 0.53
[16 empty] | 1495.2 | 0.53
[16 empty] | 1495.4 | 0.53
[16 empty] | 1495.6 | 0.53
[16 empty] | 1495.8 | 0.52
[16 empty] | 1496 | 0.53
[16 empty] | 1496.2 | 0.53
[16 empty] | 1496.4 | 0.53
[16 empty] | 1496.6 | 0.53
[16 empty] | 1496.8 | 0.53
[16 empty] | 1497 | 0.52
[16 empty] | 1497.2 | 0.53
[16 empty] | 1497.4 | 0.53
[16 empty] | 1497.6 | 0.53
[16 empty] | 1497.8 | 0.53
[16 empty] | 1498 | 0.53
[16 empty] | 1498.2 | 0.52
[16 empty] | 1498.4 | 0.52
[16 empty] | 1498.6 | 0.52
[16 empty] | 1498.8 | 0.52
[16 empty] | 1499 | 0.52
[16 empty] | 1499.2 | 0.52
[16 empty] | 1499.4 | 0.52
[16 empty] | 1499.6 | 0.52
[16 empty] | 1499.8 | 0.52
[16 empty] | 1500 | 0.52
[16 empty] | 1500.2 | 0.52
[16 empty] | 1500.4 | 0.52
[16 empty] | 1500.6 | 0.52
[16 empty] | 1500.8 | 0.52
[16 empty] | 1501 | 0.52
[16 empty] | 1501.2 | 0.52
[16 empty] | 1501.4 | 0.52
[16 empty] | 1501.6 | 0.52
[16 empty] | 1501.8 | 0.52
[16 empty] | 1502 | 0.52
[16 empty] | 1502.2 | 0.52
[16 empty] | 1502.4 | 0.52
[16 empty] | 1502.6 | 0.52
[16 empty] | 1502.8 | 0.52
[16 empty] | 1503 | 0.52
[16 empty] | 1503.2 | 0.52
[16 empty] | 1503.4 | 0.52
[16 empty] | 1503.6 | 0.52
[16 empty] | 1503.8 | 0.52
[16 empty] | 1504 | 0.52
[16 empty] | 1504.2 | 0.52
[16 empty] | 1504.4 | 0.52
[16 empty] | 1504.6 | 0.52
[16 empty] | 1504.8 | 0.52
[16 empty] | 1505 | 0.52
[16 empty] | 1505.2 | 0.52
[16 empty] | 1505.4 | 0.52
[16 empty] | 1505.6 | 0.52
[16 empty] | 1505.8 | 0.52
[16 empty] | 1506 | 0.52
[16 empty] | 1506.2 | 0.52
[16 empty] | 1506.4 | 0.52
[16 empty] | 1506.6 | 0.52
[16 empty] | 1506.8 | 0.51
[16 empty] | 1507 | 0.52
[16 empty] | 1507.2 | 0.52
[16 empty] | 1507.4 | 0.51
[16 empty] | 1507.6 | 0.51
[16 empty] | 1507.8 | 0.51
[16 empty] | 1508 | 0.51
[16 empty] | 1508.2 | 0.51
[16 empty] | 1508.4 | 0.51
[16 empty] | 1508.6 | 0.51
[16 empty] | 1508.8 | 0.52
[16 empty] | 1509 | 0.52
[16 empty] | 1509.2 | 0.51
[16 empty] | 1509.4 | 0.51
[16 empty] | 1509.6 | 0.51
[16 empty] | 1509.8 | 0.51
[16 empty] | 1510 | 0.51
[16 empty] | 1510.2 | 0.51
[16 empty] | 1510.4 | 0.51
[16 empty] | 1510.6 | 0.51
[16 empty] | 1510.8 | 0.51
[16 empty] | 1511 | 0.51
[16 empty] | 1511.2 | 0.51
[16 empty] | 1511.4 | 0.52
[16 empty] | 1511.6 | 0.51
[16 empty] | 1511.8 | 0.51
[16 empty] | 1512 | 0.51
[16 empty] | 1512.2 | 0.51
[16 empty] | 1512.4 | 0.51
[16 empty] | 1512.6 | 0.51
[16 empty] | 1512.8 | 0.51
[16 empty] | 1513 | 0.51
[16 empty] | 1513.2 | 0.51
[16 empty] | 1513.4 | 0.51
[16 empty] | 1513.6 | 0.51
[16 empty] | 1513.8 | 0.51
[16 empty] | 1514 | 0.51
[16 empty] | 1514.2 | 0.51
[16 empty] | 1514.4 | 0.51
[16 empty] | 1514.6 | 0.51
[16 empty] | 1514.8 | 0.51
[16 empty] | 1515 | 0.51
[16 empty] | 1515.2 | 0.51
[16 empty] | 1515.4 | 0.51
[16 empty] | 1515.6 | 0.51
[16 empty] | 1515.8 | 0.51
[16 empty] | 1516 | 0.51
[16 empty] | 1516.2 | 0.51
[16 empty] | 1516.4 | 0.51
[16 empty] | 1516.6 | 0.51
[16 empty] | 1516.8 | 0.51
[16 empty] | 1517 | 0.51
[16 empty] | 1517.2 | 0.51
[16 empty] | 1517.4 | 0.51
[16 empty] | 1517.6 | 0.51
[16 empty] | 1517.8 | 0.51
[16 empty] | 1518 | 0.51
[16 empty] | 1518.2 | 0.51
[16 empty] | 1518.4 | 0.5
[16 empty] | 1518.6 | 0.51
[16 empty] | 1518.8 | 0.51
[16 empty] | 1519 | 0.5
[16 empty] | 1519.2 | 0.5
[16 empty] | 1519.4 | 0.5
[16 empty] | 1519.6 | 0.51
[16 empty] | 1519.8 | 0.5
[16 empty] | 1520 | 0.5
[16 empty] | 1520.2 | 0.5
[16 empty] | 1520.4 | 0.5
[16 empty] | 1520.6 | 0.51
[16 empty] | 1520.8 | 0.5
[16 empty] | 1521 | 0.5
[16 empty] | 1521.2 | 0.5
[16 empty] | 1521.4 | 0.5
[16 empty] | 1521.6 | 0.5
[16 empty] | 1521.8 | 0.5
[16 empty] | 1522 | 0.5
[16 empty] | 1522.2 | 0.5
[16 empty] | 1522.4 | 0.5
[16 empty] | 1522.6 | 0.5
[16 empty] | 1522.8 | 0.5
[16 empty] | 1523 | 0.5
[16 empty] | 1523.2 | 0.5
[16 empty] | 1523.4 | 0.5
[16 empty] | 1523.6 | 0.5
[16 empty] | 1523.8 | 0.5
[16 empty] | 1524 | 0.5
[16 empty] | 1524.2 | 0.5
[16 empty] | 1524.4 | 0.5
[16 empty] | 1524.6 | 0.5
[16 empty] | 1524.8 | 0.5
[16 empty] | 1525 | 0.5
[16 empty] | 1525.2 | 0.5
[16 empty] | 1525.4 | 0.5
[16 empty] | 1525.6 | 0.5
[16 empty] | 1525.8 | 0.5
[16 empty] | 1526 | 0.5
[16 empty] | 1526.2 | 0.5
[16 empty] | 1526.4 | 0.5
[16 empty] | 1526.6 | 0.5
[16 empty] | 1526.8 | 0.5
[16 empty] | 1527 | 0.5
[16 empty] | 1527.2 | 0.49
[16 empty] | 1527.4 | 0.49
[16 empty] | 1527.6 | 0.5
[16 empty] | 1527.8 | 0.5
[16 empty] | 1528 | 0.5
[16 empty] | 1528.2 | 0.49
[16 empty] | 1528.4 | 0.5
[16 empty] | 1528.6 | 0.49
[16 empty] | 1528.8 | 0.5
[16 empty] | 1529 | 0.5
[16 empty] | 1529.2 | 0.49
[16 empty] | 1529.4 | 0.49
[16 empty] | 1529.6 | 0.5
[16 empty] | 1529.8 | 0.49
[16 empty] | 1530 | 0.49
[16 empty] | 1530.2 | 0.49
[16 empty] | 1530.4 | 0.49
[16 empty] | 1530.6 | 0.49
[16 empty] | 1530.8 | 0.5
[16 empty] | 1531 | 0.49
[16 empty] | 1531.2 | 0.49
[16 empty] | 1531.4 | 0.49
[16 empty] | 1531.6 | 0.49
[16 empty] | 1531.8 | 0.49
[16 empty] | 1532 | 0.49
[16 empty] | 1532.2 | 0.49
[16 empty] | 1532.4 | 0.49
[16 empty] | 1532.6 | 0.49
[16 empty] | 1532.8 | 0.5
[16 empty] | 1533 | 0.49
[16 empty] | 1533.2 | 0.49
[16 empty] | 1533.4 | 0.49
[16 empty] | 1533.6 | 0.49
[16 empty] | 1533.8 | 0.49
[16 empty] | 1534 | 0.49
[16 empty] | 1534.2 | 0.49
[16 empty] | 1534.4 | 0.49
[16 empty] | 1534.6 | 0.49
[16 empty] | 1534.8 | 0.49
[16 empty] | 1535 | 0.49
[16 empty] | 1535.2 | 0.49
[16 empty] | 1535.4 | 0.49
[16 empty] | 1535.6 | 0.49
[16 empty] | 1535.8 | 0.49
[16 empty] | 1536 | 0.49
[16 empty] | 1536.2 | 0.49
[16 empty] | 1536.4 | 0.49
[16 empty] | 1536.6 | 0.49
[16 empty] | 1536.8 | 0.49
[16 empty] | 1537 | 0.49
[16 empty] | 1537.2 | 0.49
[16 empty] | 1537.4 | 0.49
[16 empty] | 1537.6 | 0.49
[16 empty] | 1537.8 | 0.49
[16 empty] | 1538 | 0.49
[16 empty] | 1538.2 | 0.49
[16 empty] | 1538.4 | 0.49
[16 empty] | 1538.6 | 0.49
[16 empty] | 1538.8 | 0.49
[16 empty] | 1539 | 0.49
[16 empty] | 1539.2 | 0.49
[16 empty] | 1539.4 | 0.49
[16 empty] | 1539.6 | 0.49
[16 empty] | 1539.8 | 0.48
[16 empty] | 1540 | 0.49
[16 empty] | 1540.2 | 0.48
[16 empty] | 1540.4 | 0.49
[16 empty] | 1540.6 | 0.49
[16 empty] | 1540.8 | 0.48
[16 empty] | 1541 | 0.49
[16 empty] | 1541.2 | 0.48
[16 empty] | 1541.4 | 0.48
[16 empty] | 1541.6 | 0.48
[16 empty] | 1541.8 | 0.49
[16 empty] | 1542 | 0.48
[16 empty] | 1542.2 | 0.48
[16 empty] | 1542.4 | 0.48
[16 empty] | 1542.6 | 0.48
[16 empty] | 1542.8 | 0.48
[16 empty] | 1543 | 0.48
[16 empty] | 1543.2 | 0.48
[16 empty] | 1543.4 | 0.49
[16 empty] | 1543.6 | 0.48
[16 empty] | 1543.8 | 0.48
[16 empty] | 1544 | 0.48
[16 empty] | 1544.2 | 0.48
[16 empty] | 1544.4 | 0.48
[16 empty] | 1544.6 | 0.48
[16 empty] | 1544.8 | 0.48
[16 empty] | 1545 | 0.48
[16 empty] | 1545.2 | 0.48
[16 empty] | 1545.4 | 0.48
[16 empty] | 1545.6 | 0.48
[16 empty] | 1545.8 | 0.48
[16 empty] | 1546 | 0.48
[16 empty] | 1546.2 | 0.48
[16 empty] | 1546.4 | 0.48
[16 empty] | 1546.6 | 0.48
[16 empty] | 1546.8 | 0.48
[16 empty] | 1547 | 0.48
[16 empty] | 1547.2 | 0.48
[16 empty] | 1547.4 | 0.48
[16 empty] | 1547.6 | 0.48
[16 empty] | 1547.8 | 0.48
[16 empty] | 1548 | 0.48
[16 empty] | 1548.2 | 0.48
[16 empty] | 1548.4 | 0.48
[16 empty] | 1548.6 | 0.48
[16 empty] | 1548.8 | 0.48
[16 empty] | 1549 | 0.48
[16 empty] | 1549.2 | 0.48
[16 empty] | 1549.4 | 0.47
[16 empty] | 1549.6 | 0.48
[16 empty] | 1549.8 | 0.48
[16 empty] | 1550 | 0.48
[16 empty] | 1550.2 | 0.48
[16 empty] | 1550.4 | 0.47
[16 empty] | 1550.6 | 0.48
[16 empty] | 1550.8 | 0.48
[16 empty] | 1551 | 0.48
[16 empty] | 1551.2 | 0.47
[16 empty] | 1551.4 | 0.48
[16 empty] | 1551.6 | 0.48
[16 empty] | 1551.8 | 0.48
[16 empty] | 1552 | 0.47
[16 empty] | 1552.2 | 0.48
[16 empty] | 1552.4 | 0.48
[16 empty] | 1552.6 | 0.48
[16 empty] | 1552.8 | 0.47
[16 empty] | 1553 | 0.47
[16 empty] | 1553.2 | 0.47
[16 empty] | 1553.4 | 0.47
[16 empty] | 1553.6 | 0.47
[16 empty] | 1553.8 | 0.48
[16 empty] | 1554 | 0.47
[16 empty] | 1554.2 | 0.47
[16 empty] | 1554.4 | 0.47
[16 empty] | 1554.6 | 0.47
[16 empty] | 1554.8 | 0.47
[16 empty] | 1555 | 0.47
[16 empty] | 1555.2 | 0.47
[16 empty] | 1555.4 | 0.47
[16 empty] | 1555.6 | 0.47
[16 empty] | 1555.8 | 0.47
[16 empty] | 1556 | 0.47
[16 empty] | 1556.2 | 0.47
[16 empty] | 1556.4 | 0.47
[16 empty] | 1556.6 | 0.47
[16 empty] | 1556.8 | 0.47
[16 empty] | 1557 | 0.47
[16 empty] | 1557.2 | 0.47
[16 empty] | 1557.4 | 0.47
[16 empty] | 1557.6 | 0.47
[16 empty] | 1557.8 | 0.47
[16 empty] | 1558 | 0.47
[16 empty] | 1558.2 | 0.47
[16 empty] | 1558.4 | 0.47
[16 empty] | 1558.6 | 0.47
[16 empty] | 1558.8 | 0.47
[16 empty] | 1559 | 0.47
[16 empty] | 1559.2 | 0.47
[16 empty] | 1559.4 | 0.47
[16 empty] | 1559.6 | 0.47
[16 empty] | 1559.8 | 0.47
[16 empty] | 1560 | 0.47
[16 empty] | 1560.2 | 0.47
[16 empty] | 1560.4 | 0.47
[16 empty] | 1560.6 | 0.47
[16 empty] | 1560.8 | 0.47
[16 empty] | 1561 | 0.47
[16 empty] | 1561.2 | 0.47
[16 empty] | 1561.4 | 0.47
[16 empty] | 1561.6 | 0.47
[16 empty] | 1561.8 | 0.47
[16 empty] | 1562 | 0.47
[16 empty] | 1562.2 | 0.47
[16 empty] | 1562.4 | 0.47
[16 empty] | 1562.6 | 0.47
[16 empty] | 1562.8 | 0.47
[16 empty] | 1563 | 0.47
[16 empty] | 1563.2 | 0.47
[16 empty] | 1563.4 | 0.46
[16 empty] | 1563.6 | 0.47
[16 empty] | 1563.8 | 0.47
[16 empty] | 1564 | 0.47
[16 empty] | 1564.2 | 0.46
[16 empty] | 1564.4 | 0.46
[16 empty] | 1564.6 | 0.46
[16 empty] | 1564.8 | 0.46
[16 empty] | 1565 | 0.46
[16 empty] | 1565.2 | 0.46
[16 empty] | 1565.4 | 0.46
[16 empty] | 1565.6 | 0.46
[16 empty] | 1565.8 | 0.46
[16 empty] | 1566 | 0.46
[16 empty] | 1566.2 | 0.46
[16 empty] | 1566.4 | 0.46
[16 empty] | 1566.6 | 0.46
[16 empty] | 1566.8 | 0.46
[16 empty] | 1567 | 0.46
[16 empty] | 1567.2 | 0.46
[16 empty] | 1567.4 | 0.46
[16 empty] | 1567.6 | 0.46
[16 empty] | 1567.8 | 0.46
[16 empty] | 1568 | 0.46
[16 empty] | 1568.2 | 0.46
[16 empty] | 1568.4 | 0.46
[16 empty] | 1568.6 | 0.46
[16 empty] | 1568.8 | 0.46
[16 empty] | 1569 | 0.46
[16 empty] | 1569.2 | 0.46
[16 empty] | 1569.4 | 0.46
[16 empty] | 1569.6 | 0.46
[16 empty] | 1569.8 | 0.46
[16 empty] | 1570 | 0.46
[16 empty] | 1570.2 | 0.46
[16 empty] | 1570.4 | 0.46
[16 empty] | 1570.6 | 0.46
[16 empty] | 1570.8 | 0.46
[16 empty] | 1571 | 0.46
[16 empty] | 1571.2 | 0.46
[16 empty] | 1571.4 | 0.46
[16 empty] | 1571.6 | 0.46
[16 empty] | 1571.8 | 0.46
[16 empty] | 1572 | 0.46
[16 empty] | 1572.2 | 0.46
[16 empty] | 1572.4 | 0.46
[16 empty] | 1572.6 | 0.46
[16 empty] | 1572.8 | 0.45
[16 empty] | 1573 | 0.46
[16 empty] | 1573.2 | 0.46
[16 empty] | 1573.4 | 0.46
[16 empty] | 1573.6 | 0.46
[16 empty] | 1573.8 | 0.46
[16 empty] | 1574 | 0.46
[16 empty] | 1574.2 | 0.46
[16 empty] | 1574.4 | 0.46
[16 empty] | 1574.6 | 0.46
[16 empty] | 1574.8 | 0.46
[16 empty] | 1575 | 0.46
[16 empty] | 1575.2 | 0.46
[16 empty] | 1575.4 | 0.46
[16 empty] | 1575.6 | 0.46
[16 empty] | 1575.8 | 0.46
[16 empty] | 1576 | 0.45
[16 empty] | 1576.2 | 0.46
[16 empty] | 1576.4 | 0.46
[16 empty] | 1576.6 | 0.46
[16 empty] | 1576.8 | 0.45
[16 empty] | 1577 | 0.45
[16 empty] | 1577.2 | 0.45
[16 empty] | 1577.4 | 0.46
[16 empty] | 1577.6 | 0.45
[16 empty] | 1577.8 | 0.45
[16 empty] | 1578 | 0.45
[16 empty] | 1578.2 | 0.45
[16 empty] | 1578.4 | 0.45
[16 empty] | 1578.6 | 0.45
[16 empty] | 1578.8 | 0.45
[16 empty] | 1579 | 0.45
[16 empty] | 1579.2 | 0.45
[16 empty] | 1579.4 | 0.45
[16 empty] | 1579.6 | 0.45
[16 empty] | 1579.8 | 0.45
[16 empty] | 1580 | 0.45
[16 empty] | 1580.2 | 0.45
[16 empty] | 1580.4 | 0.45
[16 empty] | 1580.6 | 0.45
[16 empty] | 1580.8 | 0.45
[16 empty] | 1581 | 0.45
[16 empty] | 1581.2 | 0.45
[16 empty] | 1581.4 | 0.45
[16 empty] | 1581.6 | 0.45
[16 empty] | 1581.8 | 0.45
[16 empty] | 1582 | 0.45
[16 empty] | 1582.2 | 0.45
[16 empty] | 1582.4 | 0.45
[16 empty] | 1582.6 | 0.45
[16 empty] | 1582.8 | 0.45
[16 empty] | 1583 | 0.45
[16 empty] | 1583.2 | 0.45
[16 empty] | 1583.4 | 0.45
[16 empty] | 1583.6 | 0.45
[16 empty] | 1583.8 | 0.45
[16 empty] | 1584 | 0.45
[16 empty] | 1584.2 | 0.45
[16 empty] | 1584.4 | 0.45
[16 empty] | 1584.6 | 0.45
[16 empty] | 1584.8 | 0.45
[16 empty] | 1585 | 0.45
[16 empty] | 1585.2 | 0.45
[16 empty] | 1585.4 | 0.45
[16 empty] | 1585.6 | 0.45
[16 empty] | 1585.8 | 0.45
[16 empty] | 1586 | 0.45
[16 empty] | 1586.2 | 0.45
[16 empty] | 1586.4 | 0.45
[16 empty] | 1586.6 | 0.45
[16 empty] | 1586.8 | 0.45
[16 empty] | 1587 | 0.45
[16 empty] | 1587.2 | 0.45
[16 empty] | 1587.4 | 0.45
[16 empty] | 1587.6 | 0.45
[16 empty] | 1587.8 | 0.45
[16 empty] | 1588 | 0.45
[16 empty] | 1588.2 | 0.44
[16 empty] | 1588.4 | 0.44
[16 empty] | 1588.6 | 0.44
[16 empty] | 1588.8 | 0.44
[16 empty] | 1589 | 0.45
[16 empty] | 1589.2 | 0.44
[16 empty] | 1589.4 | 0.44
[16 empty] | 1589.6 | 0.44
[16 empty] | 1589.8 | 0.45
[16 empty] | 1590 | 0.44
[16 empty] | 1590.2 | 0.44
[16 empty] | 1590.4 | 0.44
[16 empty] | 1590.6 | 0.44
[16 empty] | 1590.8 | 0.45
[16 empty] | 1591 | 0.44
[16 empty] | 1591.2 | 0.44
[16 empty] | 1591.4 | 0.44
[16 empty] | 1591.6 | 0.44
[16 empty] | 1591.8 | 0.44
[16 empty] | 1592 | 0.44
[16 empty] | 1592.2 | 0.44
[16 empty] | 1592.4 | 0.44
[16 empty] | 1592.6 | 0.44
[16 empty] | 1592.8 | 0.45
[16 empty] | 1593 | 0.45
[16 empty] | 1593.2 | 0.44
[16 empty] | 1593.4 | 0.44
[16 empty] | 1593.6 | 0.44
[16 empty] | 1593.8 | 0.44
[16 empty] | 1594 | 0.44
[16 empty] | 1594.2 | 0.44
[16 empty] | 1594.4 | 0.44
[16 empty] | 1594.6 | 0.44
[16 empty] | 1594.8 | 0.44
[16 empty] | 1595 | 0.44
[16 empty] | 1595.2 | 0.44
[16 empty] | 1595.4 | 0.44
[16 empty] | 1595.6 | 0.44
[16 empty] | 1595.8 | 0.44
[16 empty] | 1596 | 0.44
[16 empty] | 1596.2 | 0.44
[16 empty] | 1596.4 | 0.44
[16 empty] | 1596.6 | 0.44
[16 empty] | 1596.8 | 0.44
[16 empty] | 1597 | 0.44
[16 empty] | 1597.2 | 0.44
[16 empty] | 1597.4 | 0.44
[16 empty] | 1597.6 | 0.44
[16 empty] | 1597.8 | 0.44
[16 empty] | 1598 | 0.44
[16 empty] | 1598.2 | 0.44
[16 empty] | 1598.4 | 0.44
[16 empty] | 1598.6 | 0.44
[16 empty] | 1598.8 | 0.44
[16 empty] | 1599 | 0.44
[16 empty] | 1599.2 | 0.44
[16 empty] | 1599.4 | 0.44
[16 empty] | 1599.6 | 0.44
[16 empty] | 1599.8 | 0.44
[16 empty] | 1600 | 0.44
[16 empty] | 1600.2 | 0.43
[16 empty] | 1600.4 | 0.44
[16 empty] | 1600.6 | 0.44
[16 empty] | 1600.8 | 0.43
[16 empty] | 1601 | 0.44
[16 empty] | 1601.2 | 0.43
[16 empty] | 1601.4 | 0.44
[16 empty] | 1601.6 | 0.44
[16 empty] | 1601.8 | 0.43
[16 empty] | 1602 | 0.43
[16 empty] | 1602.2 | 0.43
[16 empty] | 1602.4 | 0.43
[16 empty] | 1602.6 | 0.43
[16 empty] | 1602.8 | 0.43
[16 empty] | 1603 | 0.43
[16 empty] | 1603.2 | 0.44
[16 empty] | 1603.4 | 0.43
[16 empty] | 1603.6 | 0.43
[16 empty] | 1603.8 | 0.43
[16 empty] | 1604 | 0.43
[16 empty] | 1604.2 | 0.43
[16 empty] | 1604.4 | 0.43
[16 empty] | 1604.6 | 0.43
[16 empty] | 1604.8 | 0.43
[16 empty] | 1605 | 0.43
[16 empty] | 1605.2 | 0.43
[16 empty] | 1605.4 | 0.43
[16 empty] | 1605.6 | 0.43
[16 empty] | 1605.8 | 0.43
[16 empty] | 1606 | 0.43
[16 empty] | 1606.2 | 0.43
[16 empty] | 1606.4 | 0.43
[16 empty] | 1606.6 | 0.43
[16 empty] | 1606.8 | 0.43
[16 empty] | 1607 | 0.43
[16 empty] | 1607.2 | 0.43
[16 empty] | 1607.4 | 0.43
[16 empty] | 1607.6 | 0.43
[16 empty] | 1607.8 | 0.43
[16 empty] | 1608 | 0.43
[16 empty] | 1608.2 | 0.43
[16 empty] | 1608.4 | 0.42
[16 empty] | 1608.6 | 0.43
[16 empty] | 1608.8 | 0.43
[16 empty] | 1609 | 0.43
[16 empty] | 1609.2 | 0.43
[16 empty] | 1609.4 | 0.43
[16 empty] | 1609.6 | 0.43
[16 empty] | 1609.8 | 0.43
[16 empty] | 1610 | 0.43
[16 empty] | 1610.2 | 0.43
[16 empty] | 1610.4 | 0.43
[16 empty] | 1610.6 | 0.43
[16 empty] | 1610.8 | 0.43
[16 empty] | 1611 | 0.43
[16 empty] | 1611.2 | 0.43
[16 empty] | 1611.4 | 0.43
[16 empty] | 1611.6 | 0.43
[16 empty] | 1611.8 | 0.43
[16 empty] | 1612 | 0.43
[16 empty] | 1612.2 | 0.43
[16 empty] | 1612.4 | 0.43
[16 empty] | 1612.6 | 0.43
[16 empty] | 1612.8 | 0.43
[16 empty] | 1613 | 0.43
[16 empty] | 1613.2 | 0.43
[16 empty] | 1613.4 | 0.42
[16 empty] | 1613.6 | 0.43
[16 empty] | 1613.8 | 0.43
[16 empty] | 1614 | 0.42
[16 empty] | 1614.2 | 0.43
[16 empty] | 1614.4 | 0.43
[16 empty] | 1614.6 | 0.43
[16 empty] | 1614.8 | 0.43
[16 empty] | 1615 | 0.43
[16 empty] | 1615.2 | 0.42
[16 empty] | 1615.4 | 0.42
[16 empty] | 1615.6 | 0.42
[16 empty] | 1615.8 | 0.42
[16 empty] | 1616 | 0.42
[16 empty] | 1616.2 | 0.42
[16 empty] | 1616.4 | 0.42
[16 empty] | 1616.6 | 0.42
[16 empty] | 1616.8 | 0.42
[16 empty] | 1617 | 0.42
[16 empty] | 1617.2 | 0.42
[16 empty] | 1617.4 | 0.42
[16 empty] | 1617.6 | 0.42
[16 empty] | 1617.8 | 0.42
[16 empty] | 1618 | 0.42
[16 empty] | 1618.2 | 0.42
[16 empty] | 1618.4 | 0.42
[16 empty] | 1618.6 | 0.42
[16 empty] | 1618.8 | 0.42
[16 empty] | 1619 | 0.42
[16 empty] | 1619.2 | 0.42
[16 empty] | 1619.4 | 0.42
[16 empty] | 1619.6 | 0.42
[16 empty] | 1619.8 | 0.42
[16 empty] | 1620 | 0.42
[16 empty] | 1620.2 | 0.42
[16 empty] | 1620.4 | 0.42
[16 empty] | 1620.6 | 0.42
[16 empty] | 1620.8 | 0.42
[16 empty] | 1621 | 0.42
[16 empty] | 1621.2 | 0.42
[16 empty] | 1621.4 | 0.42
[16 empty] | 1621.6 | 0.42
[16 empty] | 1621.8 | 0.42
[16 empty] | 1622 | 0.42
[16 empty] | 1622.2 | 0.42
[16 empty] | 1622.4 | 0.42
[16 empty] | 1622.6 | 0.42
[16 empty] | 1622.8 | 0.42
[16 empty] | 1623 | 0.42
[16 empty] | 1623.2 | 0.42
[16 empty] | 1623.4 | 0.42
[16 empty] | 1623.6 | 0.42
[16 empty] | 1623.8 | 0.42
[16 empty] | 1624 | 0.42
[16 empty] | 1624.2 | 0.42
[16 empty] | 1624.4 | 0.42
[16 empty] | 1624.6 | 0.42
[16 empty] | 1624.8 | 0.42
[16 empty] | 1625 | 0.42
[16 empty] | 1625.2 | 0.42
[16 empty] | 1625.4 | 0.42
[16 empty] | 1625.6 | 0.41
[16 empty] | 1625.8 | 0.42
[16 empty] | 1626 | 0.42
[16 empty] | 1626.2 | 0.41
[16 empty] | 1626.4 | 0.41
[16 empty] | 1626.6 | 0.41
[16 empty] | 1626.8 | 0.42
[16 empty] | 1627 | 0.42
[16 empty] | 1627.2 | 0.41
[16 empty] | 1627.4 | 0.41
[16 empty] | 1627.6 | 0.41
[16 empty] | 1627.8 | 0.41
[16 empty] | 1628 | 0.41
[16 empty] | 1628.2 | 0.41
[16 empty] | 1628.4 | 0.41
[16 empty] | 1628.6 | 0.41
[16 empty] | 1628.8 | 0.42
[16 empty] | 1629 | 0.41
[16 empty] | 1629.2 | 0.41
[16 empty] | 1629.4 | 0.41
[16 empty] | 1629.6 | 0.41
[16 empty] | 1629.8 | 0.41
[16 empty] | 1630 | 0.41
[16 empty] | 1630.2 | 0.41
[16 empty] | 1630.4 | 0.41
[16 empty] | 1630.6 | 0.41
[16 empty] | 1630.8 | 0.41
[16 empty] | 1631 | 0.41
[16 empty] | 1631.2 | 0.41
[16 empty] | 1631.4 | 0.41
[16 empty] | 1631.6 | 0.41
[16 empty] | 1631.8 | 0.41
[16 empty] | 1632 | 0.41
[16 empty] | 1632.2 | 0.41
[16 empty] | 1632.4 | 0.41
[16 empty] | 1632.6 | 0.41
[16 empty] | 1632.8 | 0.42
[16 empty] | 1633 | 0.41
[16 empty] | 1633.2 | 0.41
[16 empty] | 1633.4 | 0.41
[16 empty] | 1633.6 | 0.41
[16 empty] | 1633.8 | 0.41
[16 empty] | 1634 | 0.41
[16 empty] | 1634.2 | 0.41
[16 empty] | 1634.4 | 0.41
[16 empty] | 1634.6 | 0.41
[16 empty] | 1634.8 | 0.41
[16 empty] | 1635 | 0.41
[16 empty] | 1635.2 | 0.41
[16 empty] | 1635.4 | 0.41
[16 empty] | 1635.6 | 0.41
[16 empty] | 1635.8 | 0.41
[16 empty] | 1636 | 0.41
[16 empty] | 1636.2 | 0.41
[16 empty] | 1636.4 | 0.41
[16 empty] | 1636.6 | 0.41
[16 empty] | 1636.8 | 0.41
[16 empty] | 1637 | 0.41
[16 empty] | 1637.2 | 0.41
[16 empty] | 1637.4 | 0.41
[16 empty] | 1637.6 | 0.41
[16 empty] | 1637.8 | 0.41
[16 empty] | 1638 | 0.41
[16 empty] | 1638.2 | 0.41
[16 empty] | 1638.4 | 0.41
[16 empty] | 1638.6 | 0.41
[16 empty] | 1638.8 | 0.4
[16 empty] | 1639 | 0.41
[16 empty] | 1639.2 | 0.41
[16 empty] | 1639.4 | 0.41
[16 empty] | 1639.6 | 0.4
[16 empty] | 1639.8 | 0.4
[16 empty] | 1640 | 0.41
[16 empty] | 1640.2 | 0.41
[16 empty] | 1640.4 | 0.41
[16 empty] | 1640.6 | 0.41
[16 empty] | 1640.8 | 0.41
[16 empty] | 1641 | 0.41
[16 empty] | 1641.2 | 0.4
[16 empty] | 1641.4 | 0.41
[16 empty] | 1641.6 | 0.41
[16 empty] | 1641.8 | 0.4
[16 empty] | 1642 | 0.4
[16 empty] | 1642.2 | 0.4
[16 empty] | 1642.4 | 0.4
[16 empty] | 1642.6 | 0.4
[16 empty] | 1642.8 | 0.4
[16 empty] | 1643 | 0.4
[16 empty] | 1643.2 | 0.4
[16 empty] | 1643.4 | 0.41
[16 empty] | 1643.6 | 0.4
[16 empty] | 1643.8 | 0.4
[16 empty] | 1644 | 0.4
[16 empty] | 1644.2 | 0.4
[16 empty] | 1644.4 | 0.4
[16 empty] | 1644.6 | 0.4
[16 empty] | 1644.8 | 0.4
[16 empty] | 1645 | 0.4
[16 empty] | 1645.2 | 0.4
[16 empty] | 1645.4 | 0.4
[16 empty] | 1645.6 | 0.4
[16 empty] | 1645.8 | 0.4
[16 empty] | 1646 | 0.4
[16 empty] | 1646.2 | 0.4
[16 empty] | 1646.4 | 0.4
[16 empty] | 1646.6 | 0.4
[16 empty] | 1646.8 | 0.4
[16 empty] | 1647 | 0.4
[16 empty] | 1647.2 | 0.4
[16 empty] | 1647.4 | 0.4
[16 empty] | 1647.6 | 0.4
[16 empty] | 1647.8 | 0.4
[16 empty] | 1648 | 0.4
[16 empty] | 1648.2 | 0.4
[16 empty] | 1648.4 | 0.4
[16 empty] | 1648.6 | 0.4
[16 empty] | 1648.8 | 0.4
[16 empty] | 1649 | 0.4
[16 empty] | 1649.2 | 0.4
[16 empty] | 1649.4 | 0.4
[16 empty] | 1649.6 | 0.4
[16 empty] | 1649.8 | 0.4
[16 empty] | 1650 | 0.4
[16 empty] | 1650.2 | 0.4
[16 empty] | 1650.4 | 0.4
[16 empty] | 1650.6 | 0.4
[16 empty] | 1650.8 | 0.4
[16 empty] | 1651 | 0.4
[16 empty] | 1651.2 | 0.4
[16 empty] | 1651.4 | 0.4
[16 empty] | 1651.6 | 0.4
[16 empty] | 1651.8 | 0.4
[16 empty] | 1652 | 0.4
[16 empty] | 1652.2 | 0.4
[16 empty] | 1652.4 | 0.4
[16 empty] | 1652.6 | 0.4
[16 empty] | 1652.8 | 0.4
[16 empty] | 1653 | 0.4
[16 empty] | 1653.2 | 0.4
[16 empty] | 1653.4 | 0.4
[16 empty] | 1653.6 | 0.4
[16 empty] | 1653.8 | 0.4
[16 empty] | 1654 | 0.4
[16 empty] | 1654.2 | 0.4
[16 empty] | 1654.4 | 0.4
[16 empty] | 1654.6 | 0.39
[16 empty] | 1654.8 | 0.39
[16 empty] | 1655 | 0.39
[16 empty] | 1655.2 | 0.4
[16 empty] | 1655.4 | 0.4
[16 empty] | 1655.6 | 0.4
[16 empty] | 1655.8 | 0.4
[16 empty] | 1656 | 0.39
[16 empty] | 1656.2 | 0.39
[16 empty] | 1656.4 | 0.39
[16 empty] | 1656.6 | 0.4
[16 empty] | 1656.8 | 0.4
[16 empty] | 1657 | 0.39
[16 empty] | 1657.2 | 0.39
[16 empty] | 1657.4 | 0.39
[16 empty] | 1657.6 | 0.39
[16 empty] | 1657.8 | 0.39
[16 empty] | 1658 | 0.4
[16 empty] | 1658.2 | 0.39
[16 empty] | 1658.4 | 0.4
[16 empty] | 1658.6 | 0.39
[16 empty] | 1658.8 | 0.39
[16 empty] | 1659 | 0.39
[16 empty] | 1659.2 | 0.39
[16 empty] | 1659.4 | 0.39
[16 empty] | 1659.6 | 0.39
[16 empty] | 1659.8 | 0.39
[16 empty] | 1660 | 0.39
[16 empty] | 1660.2 | 0.39
[16 empty] | 1660.4 | 0.39
[16 empty] | 1660.6 | 0.39
[16 empty] | 1660.8 | 0.39
[16 empty] | 1661 | 0.39
[16 empty] | 1661.2 | 0.39
[16 empty] | 1661.4 | 0.39
[16 empty] | 1661.6 | 0.39
[16 empty] | 1661.8 | 0.39
[16 empty] | 1662 | 0.39
[16 empty] | 1662.2 | 0.39
[16 empty] | 1662.4 | 0.39
[16 empty] | 1662.6 | 0.39
[16 empty] | 1662.8 | 0.39
[16 empty] | 1663 | 0.39
[16 empty] | 1663.2 | 0.39
[16 empty] | 1663.4 | 0.39
[16 empty] | 1663.6 | 0.39
[16 empty] | 1663.8 | 0.39
[16 empty] | 1664 | 0.39
[16 empty] | 1664.2 | 0.39
[16 empty] | 1664.4 | 0.39
[16 empty] | 1664.6 | 0.39
[16 empty] | 1664.8 | 0.39
[16 empty] | 1665 | 0.39
[16 empty] | 1665.2 | 0.39
[16 empty] | 1665.4 | 0.39
[16 empty] | 1665.6 | 0.39
[16 empty] | 1665.8 | 0.39
[16 empty] | 1666 | 0.39
[16 empty] | 1666.2 | 0.39
[16 empty] | 1666.4 | 0.39
[16 empty] | 1666.6 | 0.39
[16 empty] | 1666.8 | 0.39
[16 empty] | 1667 | 0.39
[16 empty] | 1667.2 | 0.39
[16 empty] | 1667.4 | 0.39
[16 empty] | 1667.6 | 0.39
[16 empty] | 1667.8 | 0.39
[16 empty] | 1668 | 0.39
[16 empty] | 1668.2 | 0.38
[16 empty] | 1668.4 | 0.38
[16 empty] | 1668.6 | 0.38
[16 empty] | 1668.8 | 0.39
[16 empty] | 1669 | 0.39
[16 empty] | 1669.2 | 0.39
[16 empty] | 1669.4 | 0.38
[16 empty] | 1669.6 | 0.39
[16 empty] | 1669.8 | 0.38
[16 empty] | 1670 | 0.39
[16 empty] | 1670.2 | 0.39
[16 empty] | 1670.4 | 0.39
[16 empty] | 1670.6 | 0.39
[16 empty] | 1670.8 | 0.38
[16 empty] | 1671 | 0.38
[16 empty] | 1671.2 | 0.39
[16 empty] | 1671.4 | 0.38
[16 empty] | 1671.6 | 0.38
[16 empty] | 1671.8 | 0.39
[16 empty] | 1672 | 0.38
[16 empty] | 1672.2 | 0.39
[16 empty] | 1672.4 | 0.39
[16 empty] | 1672.6 | 0.38
[16 empty] | 1672.8 | 0.38
[16 empty] | 1673 | 0.38
[16 empty] | 1673.2 | 0.38
[16 empty] | 1673.4 | 0.38
[16 empty] | 1673.6 | 0.38
[16 empty] | 1673.8 | 0.38
[16 empty] | 1674 | 0.38
[16 empty] | 1674.2 | 0.38
[16 empty] | 1674.4 | 0.38
[16 empty] | 1674.6 | 0.38
[16 empty] | 1674.8 | 0.38
[16 empty] | 1675 | 0.38
[16 empty] | 1675.2 | 0.38
[16 empty] | 1675.4 | 0.38
[16 empty] | 1675.6 | 0.38
[16 empty] | 1675.8 | 0.38
[16 empty] | 1676 | 0.38
[16 empty] | 1676.2 | 0.38
[16 empty] | 1676.4 | 0.38
[16 empty] | 1676.6 | 0.38
[16 empty] | 1676.8 | 0.38
[16 empty] | 1677 | 0.38
[16 empty] | 1677.2 | 0.38
[16 empty] | 1677.4 | 0.38
[16 empty] | 1677.6 | 0.38
[16 empty] | 1677.8 | 0.38
[16 empty] | 1678 | 0.38
[16 empty] | 1678.2 | 0.38
[16 empty] | 1678.4 | 0.38
[16 empty] | 1678.6 | 0.38
[16 empty] | 1678.8 | 0.38
[16 empty] | 1679 | 0.38
[16 empty] | 1679.2 | 0.38
[16 empty] | 1679.4 | 0.38
[16 empty] | 1679.6 | 0.38
[16 empty] | 1679.8 | 0.38
[16 empty] | 1680 | 0.38
[16 empty] | 1680.2 | 0.38
[16 empty] | 1680.4 | 0.38
[16 empty] | 1680.6 | 0.38
[16 empty] | 1680.8 | 0.37
[16 empty] | 1681 | 0.38
[16 empty] | 1681.2 | 0.38
[16 empty] | 1681.4 | 0.38
[16 empty] | 1681.6 | 0.38
[16 empty] | 1681.8 | 0.38
[16 empty] | 1682 | 0.38
[16 empty] | 1682.2 | 0.38
[16 empty] | 1682.4 | 0.37
[16 empty] | 1682.6 | 0.37
[16 empty] | 1682.8 | 0.37
[16 empty] | 1683 | 0.38
[16 empty] | 1683.2 | 0.37
[16 empty] | 1683.4 | 0.38
[16 empty] | 1683.6 | 0.37
[16 empty] | 1683.8 | 0.37
[16 empty] | 1684 | 0.38
[16 empty] | 1684.2 | 0.37
[16 empty] | 1684.4 | 0.37
[16 empty] | 1684.6 | 0.37
[16 empty] | 1684.8 | 0.37
[16 empty] | 1685 | 0.37
[16 empty] | 1685.2 | 0.37
[16 empty] | 1685.4 | 0.38
[16 empty] | 1685.6 | 0.37
[16 empty] | 1685.8 | 0.37
[16 empty] | 1686 | 0.37
[16 empty] | 1686.2 | 0.37
[16 empty] | 1686.4 | 0.37
[16 empty] | 1686.6 | 0.37
[16 empty] | 1686.8 | 0.37
[16 empty] | 1687 | 0.37
[16 empty] | 1687.2 | 0.37
[16 empty] | 1687.4 | 0.37
[16 empty] | 1687.6 | 0.37
[16 empty] | 1687.8 | 0.37
[16 empty] | 1688 | 0.37
[16 empty] | 1688.2 | 0.37
[16 empty] | 1688.4 | 0.37
[16 empty] | 1688.6 | 0.37
[16 empty] | 1688.8 | 0.37
[16 empty] | 1689 | 0.37
[16 empty] | 1689.2 | 0.37
[16 empty] | 1689.4 | 0.37
[16 empty] | 1689.6 | 0.37
[16 empty] | 1689.8 | 0.37
[16 empty] | 1690 | 0.37
[16 empty] | 1690.2 | 0.37
[16 empty] | 1690.4 | 0.37
[16 empty] | 1690.6 | 0.37
[16 empty] | 1690.8 | 0.37
[16 empty] | 1691 | 0.37
[16 empty] | 1691.2 | 0.37
[16 empty] | 1691.4 | 0.37
[16 empty] | 1691.6 | 0.37
[16 empty] | 1691.8 | 0.37
[16 empty] | 1692 | 0.37
[16 empty] | 1692.2 | 0.37
[16 empty] | 1692.4 | 0.37
[16 empty] | 1692.6 | 0.37
[16 empty] | 1692.8 | 0.37
[16 empty] | 1693 | 0.37
[16 empty] | 1693.2 | 0.37
[16 empty] | 1693.4 | 0.37
[16 empty] | 1693.6 | 0.37
[16 empty] | 1693.8 | 0.37
[16 empty] | 1694 | 0.37
[16 empty] | 1694.2 | 0.37
[16 empty] | 1694.4 | 0.37
[16 empty] | 1694.6 | 0.37
[16 empty] | 1694.8 | 0.37
[16 empty] | 1695 | 0.37
[16 empty] | 1695.2 | 0.37
[16 empty] | 1695.4 | 0.37
[16 empty] | 1695.6 | 0.37
[16 empty] | 1695.8 | 0.37
[16 empty] | 1696 | 0.37
[16 empty] | 1696.2 | 0.37
[16 empty] | 1696.4 | 0.37
[16 empty] | 1696.6 | 0.37
[16 empty] | 1696.8 | 0.37
[16 empty] | 1697 | 0.37
[16 empty] | 1697.2 | 0.37
[16 empty] | 1697.4 | 0.37
[16 empty] | 1697.6 | 0.37
[16 empty] | 1697.8 | 0.37
[16 empty] | 1698 | 0.37
[16 empty] | 1698.2 | 0.37
[16 empty] | 1698.4 | 0.37
[16 empty] | 1698.6 | 0.37
[16 empty] | 1698.8 | 0.37
[16 empty] | 1699 | 0.36
[16 empty] | 1699.2 | 0.37
[16 empty] | 1699.4 | 0.37
[16 empty] | 1699.6 | 0.36
[16 empty] | 1699.8 | 0.36
[16 empty] | 1700 | 0.36
[16 empty] | 1700.2 | 0.37
[16 empty] | 1700.4 | 0.36
[16 empty] | 1700.6 | 0.36
[16 empty] | 1700.8 | 0.36
[16 empty] | 1701 | 0.36
[16 empty] | 1701.2 | 0.36
[16 empty] | 1701.4 | 0.36
[16 empty] | 1701.6 | 0.36
[16 empty] | 1701.8 | 0.36
[16 empty] | 1702 | 0.36
[16 empty] | 1702.2 | 0.36
[16 empty] | 1702.4 | 0.37
[16 empty] | 1702.6 | 0.36
[16 empty] | 1702.8 | 0.36
[16 empty] | 1703 | 0.36
[16 empty] | 1703.2 | 0.36
[16 empty] | 1703.4 | 0.36
[16 empty] | 1703.6 | 0.36
[16 empty] | 1703.8 | 0.36
[16 empty] | 1704 | 0.36
[16 empty] | 1704.2 | 0.36
[16 empty] | 1704.4 | 0.36
[16 empty] | 1704.6 | 0.36
[16 empty] | 1704.8 | 0.36
[16 empty] | 1705 | 0.36
[16 empty] | 1705.2 | 0.36
[16 empty] | 1705.4 | 0.36
[16 empty] | 1705.6 | 0.36
[16 empty] | 1705.8 | 0.36
[16 empty] | 1706 | 0.36
[16 empty] | 1706.2 | 0.36
[16 empty] | 1706.4 | 0.36
[16 empty] | 1706.6 | 0.36
[16 empty] | 1706.8 | 0.36
[16 empty] | 1707 | 0.36
[16 empty] | 1707.2 | 0.36
[16 empty] | 1707.4 | 0.36
[16 empty] | 1707.6 | 0.36
[16 empty] | 1707.8 | 0.36
[16 empty] | 1708 | 0.36
[16 empty] | 1708.2 | 0.36
[16 empty] | 1708.4 | 0.36
[16 empty] | 1708.6 | 0.36
[16 empty] | 1708.8 | 0.36
[16 empty] | 1709 | 0.36
[16 empty] | 1709.2 | 0.36
[16 empty] | 1709.4 | 0.36
[16 empty] | 1709.6 | 0.36
[16 empty] | 1709.8 | 0.36
[16 empty] | 1710 | 0.36
[16 empty] | 1710.2 | 0.36
[16 empty] | 1710.4 | 0.36
[16 empty] | 1710.6 | 0.36
[16 empty] | 1710.8 | 0.36
[16 empty] | 1711 | 0.36
[16 empty] | 1711.2 | 0.36
[16 empty] | 1711.4 | 0.36
[16 empty] | 1711.6 | 0.35
[16 empty] | 1711.8 | 0.35
[16 empty] | 1712 | 0.36
[16 empty] | 1712.2 | 0.36
[16 empty] | 1712.4 | 0.36
[16 empty] | 1712.6 | 0.36
[16 empty] | 1712.8 | 0.35
[16 empty] | 1713 | 0.35
[16 empty] | 1713.2 | 0.36
[16 empty] | 1713.4 | 0.36
[16 empty] | 1713.6 | 0.35
[16 empty] | 1713.8 | 0.36
[16 empty] | 1714 | 0.36
[16 empty] | 1714.2 | 0.35
[16 empty] | 1714.4 | 0.36
[16 empty] | 1714.6 | 0.35
[16 empty] | 1714.8 | 0.36
[16 empty] | 1715 | 0.36
[16 empty] | 1715.2 | 0.35
[16 empty] | 1715.4 | 0.35
[16 empty] | 1715.6 | 0.36
[16 empty] | 1715.8 | 0.35
[16 empty] | 1716 | 0.35
[16 empty] | 1716.2 | 0.35
[16 empty] | 1716.4 | 0.35
[16 empty] | 1716.6 | 0.35
[16 empty] | 1716.8 | 0.35
[16 empty] | 1717 | 0.35
[16 empty] | 1717.2 | 0.35
[16 empty] | 1717.4 | 0.35
[16 empty] | 1717.6 | 0.35
[16 empty] | 1717.8 | 0.35
[16 empty] | 1718 | 0.35
[16 empty] | 1718.2 | 0.36
[16 empty] | 1718.4 | 0.36
[16 empty] | 1718.6 | 0.35
[16 empty] | 1718.8 | 0.35
[16 empty] | 1719 | 0.35
[16 empty] | 1719.2 | 0.35
[16 empty] | 1719.4 | 0.35
[16 empty] | 1719.6 | 0.35
[16 empty] | 1719.8 | 0.35
[16 empty] | 1720 | 0.35
[16 empty] | 1720.2 | 0.35
[16 empty] | 1720.4 | 0.35
[16 empty] | 1720.6 | 0.35
[16 empty] | 1720.8 | 0.35
[16 empty] | 1721 | 0.35
[16 empty] | 1721.2 | 0.35
[16 empty] | 1721.4 | 0.35
[16 empty] | 1721.6 | 0.35
[16 empty] | 1721.8 | 0.35
[16 empty] | 1722 | 0.35
[16 empty] | 1722.2 | 0.35
[16 empty] | 1722.4 | 0.35
[16 empty] | 1722.6 | 0.35
[16 empty] | 1722.8 | 0.35
[16 empty] | 1723 | 0.35
[16 empty] | 1723.2 | 0.35
[16 empty] | 1723.4 | 0.35
[16 empty] | 1723.6 | 0.35
[16 empty] | 1723.8 | 0.35
[16 empty] | 1724 | 0.35
[16 empty] | 1724.2 | 0.35
[16 empty] | 1724.4 | 0.35
[16 empty] | 1724.6 | 0.35
[16 empty] | 1724.8 | 0.35
[16 empty] | 1725 | 0.35
[16 empty] | 1725.2 | 0.35
[16 empty] | 1725.4 | 0.35
[16 empty] | 1725.6 | 0.35
[16 empty] | 1725.8 | 0.35
[16 empty] | 1726 | 0.35
[16 empty] | 1726.2 | 0.35
[16 empty] | 1726.4 | 0.35
[16 empty] | 1726.6 | 0.35
[16 empty] | 1726.8 | 0.35
[16 empty] | 1727 | 0.35
[16 empty] | 1727.2 | 0.35
[16 empty] | 1727.4 | 0.35
[16 empty] | 1727.6 | 0.35
[16 empty] | 1727.8 | 0.35
[16 empty] | 1728 | 0.35
[16 empty] | 1728.2 | 0.35
[16 empty] | 1728.4 | 0.35
[16 empty] | 1728.6 | 0.34
[16 empty] | 1728.8 | 0.35
[16 empty] | 1729 | 0.35
[16 empty] | 1729.2 | 0.35
[16 empty] | 1729.4 | 0.35
[16 empty] | 1729.6 | 0.35
[16 empty] | 1729.8 | 0.34
[16 empty] | 1730 | 0.34
[16 empty] | 1730.2 | 0.35
[16 empty] | 1730.4 | 0.35
[16 empty] | 1730.6 | 0.35
[16 empty] | 1730.8 | 0.34
[16 empty] | 1731 | 0.35
[16 empty] | 1731.2 | 0.34
[16 empty] | 1731.4 | 0.35
[16 empty] | 1731.6 | 0.34
[16 empty] | 1731.8 | 0.34
[16 empty] | 1732 | 0.34
[16 empty] | 1732.2 | 0.35
[16 empty] | 1732.4 | 0.35
[16 empty] | 1732.6 | 0.34
[16 empty] | 1732.8 | 0.34
[16 empty] | 1733 | 0.34
[16 empty] | 1733.2 | 0.34
[16 empty] | 1733.4 | 0.35
[16 empty] | 1733.6 | 0.34
[16 empty] | 1733.8 | 0.34
[16 empty] | 1734 | 0.34
[16 empty] | 1734.2 | 0.34
[16 empty] | 1734.4 | 0.34
[16 empty] | 1734.6 | 0.34
[16 empty] | 1734.8 | 0.34
[16 empty] | 1735 | 0.34
[16 empty] | 1735.2 | 0.34
[16 empty] | 1735.4 | 0.34
[16 empty] | 1735.6 | 0.34
[16 empty] | 1735.8 | 0.34
[16 empty] | 1736 | 0.34
[16 empty] | 1736.2 | 0.34
[16 empty] | 1736.4 | 0.34
[16 empty] | 1736.6 | 0.34
[16 empty] | 1736.8 | 0.34
[16 empty] | 1737 | 0.34
[16 empty] | 1737.2 | 0.34
[16 empty] | 1737.4 | 0.34
[16 empty] | 1737.6 | 0.34
[16 empty] | 1737.8 | 0.34
[16 empty] | 1738 | 0.34
[16 empty] | 1738.2 | 0.34
[16 empty] | 1738.4 | 0.34
[16 empty] | 1738.6 | 0.34
[16 empty] | 1738.8 | 0.34
[16 empty] | 1739 | 0.34
[16 empty] | 1739.2 | 0.34
[16 empty] | 1739.4 | 0.34
[16 empty] | 1739.6 | 0.34
[16 empty] | 1739.8 | 0.34
[16 empty] | 1740 | 0.34
[16 empty] | 1740.2 | 0.34
[16 empty] | 1740.4 | 0.34
[16 empty] | 1740.6 | 0.34
[16 empty] | 1740.8 | 0.34
[16 empty] | 1741 | 0.34
[16 empty] | 1741.2 | 0.34
[16 empty] | 1741.4 | 0.34
[16 empty] | 1741.6 | 0.34
[16 empty] | 1741.8 | 0.34
[16 empty] | 1742 | 0.34
[16 empty] | 1742.2 | 0.34
[16 empty] | 1742.4 | 0.34
[16 empty] | 1742.6 | 0.34
[16 empty] | 1742.8 | 0.34
[16 empty] | 1743 | 0.34
[16 empty] | 1743.2 | 0.34
[16 empty] | 1743.4 | 0.34
[16 empty] | 1743.6 | 0.34
[16 empty] | 1743.8 | 0.34
[16 empty] | 1744 | 0.34
[16 empty] | 1744.2 | 0.34
[16 empty] | 1744.4 | 0.34
[16 empty] | 1744.6 | 0.34
[16 empty] | 1744.8 | 0.34
[16 empty] | 1745 | 0.34
[16 empty] | 1745.2 | 0.33
[16 empty] | 1745.4 | 0.34
[16 empty] | 1745.6 | 0.34
[16 empty] | 1745.8 | 0.33
[16 empty] | 1746 | 0.34
[16 empty] | 1746.2 | 0.34
[16 empty] | 1746.4 | 0.34
[16 empty] | 1746.6 | 0.34
[16 empty] | 1746.8 | 0.33
[16 empty] | 1747 | 0.33
[16 empty] | 1747.2 | 0.33
[16 empty] | 1747.4 | 0.33
[16 empty] | 1747.6 | 0.33
[16 empty] | 1747.8 | 0.34
[16 empty] | 1748 | 0.33
[16 empty] | 1748.2 | 0.33
[16 empty] | 1748.4 | 0.33
[16 empty] | 1748.6 | 0.33
[16 empty] | 1748.8 | 0.33
[16 empty] | 1749 | 0.34
[16 empty] | 1749.2 | 0.33
[16 empty] | 1749.4 | 0.33
[16 empty] | 1749.6 | 0.33
[16 empty] | 1749.8 | 0.33
[16 empty] | 1750 | 0.34
[16 empty] | 1750.2 | 0.33
[16 empty] | 1750.4 | 0.33
[16 empty] | 1750.6 | 0.33
[16 empty] | 1750.8 | 0.33
[16 empty] | 1751 | 0.33
[16 empty] | 1751.2 | 0.33
[16 empty] | 1751.4 | 0.33
[16 empty] | 1751.6 | 0.33
[16 empty] | 1751.8 | 0.33
[16 empty] | 1752 | 0.33
[16 empty] | 1752.2 | 0.33
[16 empty] | 1752.4 | 0.34
[16 empty] | 1752.6 | 0.33
[16 empty] | 1752.8 | 0.33
[16 empty] | 1753 | 0.33
[16 empty] | 1753.2 | 0.33
[16 empty] | 1753.4 | 0.33
[16 empty] | 1753.6 | 0.33
[16 empty] | 1753.8 | 0.33
[16 empty] | 1754 | 0.33
[16 empty] | 1754.2 | 0.33
[16 empty] | 1754.4 | 0.33
[16 empty] | 1754.6 | 0.33
[16 empty] | 1754.8 | 0.33
[16 empty] | 1755 | 0.33
[16 empty] | 1755.2 | 0.33
[16 empty] | 1755.4 | 0.33
[16 empty] | 1755.6 | 0.33
[16 empty] | 1755.8 | 0.33
[16 empty] | 1756 | 0.33
[16 empty] | 1756.2 | 0.33
[16 empty] | 1756.4 | 0.33
[16 empty] | 1756.6 | 0.33
[16 empty] | 1756.8 | 0.33
[16 empty] | 1757 | 0.33
[16 empty] | 1757.2 | 0.33
[16 empty] | 1757.4 | 0.33
[16 empty] | 1757.6 | 0.33
[16 empty] | 1757.8 | 0.33
[16 empty] | 1758 | 0.33
[16 empty] | 1758.2 | 0.33
[16 empty] | 1758.4 | 0.33
[16 empty] | 1758.6 | 0.33
[16 empty] | 1758.8 | 0.33
[16 empty] | 1759 | 0.33
[16 empty] | 1759.2 | 0.33
[16 empty] | 1759.4 | 0.33
[16 empty] | 1759.6 | 0.33
[16 empty] | 1759.8 | 0.33
[16 empty] | 1760 | 0.33
[16 empty] | 1760.2 | 0.33
[16 empty] | 1760.4 | 0.33
[16 empty] | 1760.6 | 0.33
[16 empty] | 1760.8 | 0.33
[16 empty] | 1761 | 0.33
[16 empty] | 1761.2 | 0.33
[16 empty] | 1761.4 | 0.33
[16 empty] | 1761.6 | 0.33
[16 empty] | 1761.8 | 0.32
[16 empty] | 1762 | 0.33
[16 empty] | 1762.2 | 0.33
[16 empty] | 1762.4 | 0.33
[16 empty] | 1762.6 | 0.32
[16 empty] | 1762.8 | 0.33
[16 empty] | 1763 | 0.32
[16 empty] | 1763.2 | 0.33
[16 empty] | 1763.4 | 0.32
[16 empty] | 1763.6 | 0.33
[16 empty] | 1763.8 | 0.33
[16 empty] | 1764 | 0.33
[16 empty] | 1764.2 | 0.33
[16 empty] | 1764.4 | 0.32
[16 empty] | 1764.6 | 0.32
[16 empty] | 1764.8 | 0.32
[16 empty] | 1765 | 0.32
[16 empty] | 1765.2 | 0.32
[16 empty] | 1765.4 | 0.32
[16 empty] | 1765.6 | 0.32
[16 empty] | 1765.8 | 0.32
[16 empty] | 1766 | 0.32
[16 empty] | 1766.2 | 0.32
[16 empty] | 1766.4 | 0.32
[16 empty] | 1766.6 | 0.32
[16 empty] | 1766.8 | 0.32
[16 empty] | 1767 | 0.32
[16 empty] | 1767.2 | 0.32
[16 empty] | 1767.4 | 0.32
[16 empty] | 1767.6 | 0.32
[16 empty] | 1767.8 | 0.32
[16 empty] | 1768 | 0.32
[16 empty] | 1768.2 | 0.32
[16 empty] | 1768.4 | 0.32
[16 empty] | 1768.6 | 0.32
[16 empty] | 1768.8 | 0.32
[16 empty] | 1769 | 0.32
[16 empty] | 1769.2 | 0.32
[16 empty] | 1769.4 | 0.32
[16 empty] | 1769.6 | 0.32
[16 empty] | 1769.8 | 0.32
[16 empty] | 1770 | 0.32
[16 empty] | 1770.2 | 0.32
[16 empty] | 1770.4 | 0.32
[16 empty] | 1770.6 | 0.32
[16 empty] | 1770.8 | 0.32
[16 empty] | 1771 | 0.32
[16 empty] | 1771.2 | 0.32
[16 empty] | 1771.4 | 0.32
[16 empty] | 1771.6 | 0.32
[16 empty] | 1771.8 | 0.32
[16 empty] | 1772 | 0.32
[16 empty] | 1772.2 | 0.32
[16 empty] | 1772.4 | 0.32
[16 empty] | 1772.6 | 0.32
[16 empty] | 1772.8 | 0.32
[16 empty] | 1773 | 0.32
[16 empty] | 1773.2 | 0.32
[16 empty] | 1773.4 | 0.32
[16 empty] | 1773.6 | 0.32
[16 empty] | 1773.8 | 0.32
[16 empty] | 1774 | 0.32
[16 empty] | 1774.2 | 0.32
[16 empty] | 1774.4 | 0.32
[16 empty] | 1774.6 | 0.32
[16 empty] | 1774.8 | 0.32
[16 empty] | 1775 | 0.32
[16 empty] | 1775.2 | 0.32
[16 empty] | 1775.4 | 0.32
[16 empty] | 1775.6 | 0.32
[16 empty] | 1775.8 | 0.32
[16 empty] | 1776 | 0.32
[16 empty] | 1776.2 | 0.32
[16 empty] | 1776.4 | 0.32
[16 empty] | 1776.6 | 0.32
[16 empty] | 1776.8 | 0.32
[16 empty] | 1777 | 0.32
[16 empty] | 1777.2 | 0.32
[16 empty] | 1777.4 | 0.32
[16 empty] | 1777.6 | 0.32
[16 empty] | 1777.8 | 0.32
[16 empty] | 1778 | 0.32
[16 empty] | 1778.2 | 0.32
[16 empty] | 1778.4 | 0.32
[16 empty] | 1778.6 | 0.32
[16 empty] | 1778.8 | 0.32
[16 empty] | 1779 | 0.32
[16 empty] | 1779.2 | 0.32
[16 empty] | 1779.4 | 0.32
[16 empty] | 1779.6 | 0.32
[16 empty] | 1779.8 | 0.32
[16 empty] | 1780 | 0.32
[16 empty] | 1780.2 | 0.32
[16 empty] | 1780.4 | 0.32
[16 empty] | 1780.6 | 0.31
[16 empty] | 1780.8 | 0.32
[16 empty] | 1781 | 0.32
[16 empty] | 1781.2 | 0.32
[16 empty] | 1781.4 | 0.31
[16 empty] | 1781.6 | 0.31
[16 empty] | 1781.8 | 0.31
[16 empty] | 1782 | 0.32
[16 empty] | 1782.2 | 0.32
[16 empty] | 1782.4 | 0.32
[16 empty] | 1782.6 | 0.31
[16 empty] | 1782.8 | 0.32
[16 empty] | 1783 | 0.32
[16 empty] | 1783.2 | 0.31
[16 empty] | 1783.4 | 0.31
[16 empty] | 1783.6 | 0.31
[16 empty] | 1783.8 | 0.31
[16 empty] | 1784 | 0.31
[16 empty] | 1784.2 | 0.32
[16 empty] | 1784.4 | 0.32
[16 empty] | 1784.6 | 0.31
[16 empty] | 1784.8 | 0.31
[16 empty] | 1785 | 0.31
[16 empty] | 1785.2 | 0.31
[16 empty] | 1785.4 | 0.31
[16 empty] | 1785.6 | 0.31
[16 empty] | 1785.8 | 0.31
[16 empty] | 1786 | 0.31
[16 empty] | 1786.2 | 0.31
[16 empty] | 1786.4 | 0.31
[16 empty] | 1786.6 | 0.31
[16 empty] | 1786.8 | 0.31
[16 empty] | 1787 | 0.31
[16 empty] | 1787.2 | 0.31
[16 empty] | 1787.4 | 0.31
[16 empty] | 1787.6 | 0.31
[16 empty] | 1787.8 | 0.31
[16 empty] | 1788 | 0.31
[16 empty] | 1788.2 | 0.31
[16 empty] | 1788.4 | 0.31
[16 empty] | 1788.6 | 0.31
[16 empty] | 1788.8 | 0.31
[16 empty] | 1789 | 0.31
[16 empty] | 1789.2 | 0.31
[16 empty] | 1789.4 | 0.31
[16 empty] | 1789.6 | 0.31
[16 empty] | 1789.8 | 0.31
[16 empty] | 1790 | 0.31
[16 empty] | 1790.2 | 0.31
[16 empty] | 1790.4 | 0.31
[16 empty] | 1790.6 | 0.31
[16 empty] | 1790.8 | 0.31
[16 empty] | 1791 | 0.31
[16 empty] | 1791.2 | 0.31
[16 empty] | 1791.4 | 0.31
[16 empty] | 1791.6 | 0.31
[16 empty] | 1791.8 | 0.31
[16 empty] | 1792 | 0.31
[16 empty] | 1792.2 | 0.31
[16 empty] | 1792.4 | 0.31
[16 empty] | 1792.6 | 0.31
[16 empty] | 1792.8 | 0.31
[16 empty] | 1793 | 0.31
[16 empty] | 1793.2 | 0.31
[16 empty] | 1793.4 | 0.31
[16 empty] | 1793.6 | 0.31
[16 empty] | 1793.8 | 0.31
[16 empty] | 1794 | 0.31
[16 empty] | 1794.2 | 0.31
[16 empty] | 1794.4 | 0.31
[16 empty] | 1794.6 | 0.31
[16 empty] | 1794.8 | 0.31
[16 empty] | 1795 | 0.31
[16 empty] | 1795.2 | 0.31
[16 empty] | 1795.4 | 0.31
[16 empty] | 1795.6 | 0.31
[16 empty] | 1795.8 | 0.31
[16 empty] | 1796 | 0.31
[16 empty] | 1796.2 | 0.31
[16 empty] | 1796.4 | 0.31
[16 empty] | 1796.6 | 0.31
[16 empty] | 1796.8 | 0.31
[16 empty] | 1797 | 0.31
[16 empty] | 1797.2 | 0.31
[16 empty] | 1797.4 | 0.31
[16 empty] | 1797.6 | 0.31
[16 empty] | 1797.8 | 0.31
[16 empty] | 1798 | 0.31
[16 empty] | 1798.2 | 0.31
[16 empty] | 1798.4 | 0.31
[16 empty] | 1798.6 | 0.31
[16 empty] | 1798.8 | 0.3
[16 empty] | 1799 | 0.3
[16 empty] | 1799.2 | 0.31
[16 empty] | 1799.4 | 0.31
[16 empty] | 1799.6 | 0.31
[16 empty] | 1799.8 | 0.3
[16 empty] | 1800 | 0.31
[16 empty] | 1800.2 | 0.31
[16 empty] | 1800.4 | 0.3
[16 empty] | 1800.6 | 0.31
[16 empty] | 1800.8 | 0.3
[16 empty] | 1801 | 0.3
[16 empty] | 1801.2 | 0.3
[16 empty] | 1801.4 | 0.3
[16 empty] | 1801.6 | 0.3
[16 empty] | 1801.8 | 0.31
[16 empty] | 1802 | 0.31
[16 empty] | 1802.2 | 0.31
[16 empty] | 1802.4 | 0.3
[16 empty] | 1802.6 | 0.3
[16 empty] | 1802.8 | 0.3
[16 empty] | 1803 | 0.3
[16 empty] | 1803.2 | 0.3
[16 empty] | 1803.4 | 0.3
[16 empty] | 1803.6 | 0.3
[16 empty] | 1803.8 | 0.3
[16 empty] | 1804 | 0.31
[16 empty] | 1804.2 | 0.3
[16 empty] | 1804.4 | 0.3
[16 empty] | 1804.6 | 0.3
[16 empty] | 1804.8 | 0.3
[16 empty] | 1805 | 0.3
[16 empty] | 1805.2 | 0.3
[16 empty] | 1805.4 | 0.3
[16 empty] | 1805.6 | 0.3
[16 empty] | 1805.8 | 0.3
[16 empty] | 1806 | 0.3
[16 empty] | 1806.2 | 0.3
[16 empty] | 1806.4 | 0.3
[16 empty] | 1806.6 | 0.3
[16 empty] | 1806.8 | 0.3
[16 empty] | 1807 | 0.3
[16 empty] | 1807.2 | 0.3
[16 empty] | 1807.4 | 0.3
[16 empty] | 1807.6 | 0.3
[16 empty] | 1807.8 | 0.3
[16 empty] | 1808 | 0.3
[16 empty] | 1808.2 | 0.3
[16 empty] | 1808.4 | 0.3
[16 empty] | 1808.6 | 0.3
[16 empty] | 1808.8 | 0.3
[16 empty] | 1809 | 0.3
[16 empty] | 1809.2 | 0.3
[16 empty] | 1809.4 | 0.3
[16 empty] | 1809.6 | 0.3
[16 empty] | 1809.8 | 0.3
[16 empty] | 1810 | 0.3
[16 empty] | 1810.2 | 0.3
[16 empty] | 1810.4 | 0.3
[16 empty] | 1810.6 | 0.3
[16 empty] | 1810.8 | 0.3
[16 empty] | 1811 | 0.3
[16 empty] | 1811.2 | 0.3
[16 empty] | 1811.4 | 0.3
[16 empty] | 1811.6 | 0.3
[16 empty] | 1811.8 | 0.3
[16 empty] | 1812 | 0.3
[16 empty] | 1812.2 | 0.3
[16 empty] | 1812.4 | 0.3
[16 empty] | 1812.6 | 0.3
[16 empty] | 1812.8 | 0.3
[16 empty] | 1813 | 0.3
[16 empty] | 1813.2 | 0.3
[16 empty] | 1813.4 | 0.3
[16 empty] | 1813.6 | 0.3
[16 empty] | 1813.8 | 0.3
[16 empty] | 1814 | 0.3
[16 empty] | 1814.2 | 0.3
[16 empty] | 1814.4 | 0.3
[16 empty] | 1814.6 | 0.3
[16 empty] | 1814.8 | 0.3
[16 empty] | 1815 | 0.3
[16 empty] | 1815.2 | 0.3
[16 empty] | 1815.4 | 0.3
[16 empty] | 1815.6 | 0.3
[16 empty] | 1815.8 | 0.3
[16 empty] | 1816 | 0.3
[16 empty] | 1816.2 | 0.3
[16 empty] | 1816.4 | 0.3
[16 empty] | 1816.6 | 0.3
[16 empty] | 1816.8 | 0.3
[16 empty] | 1817 | 0.3
[16 empty] | 1817.2 | 0.3
[16 empty] | 1817.4 | 0.3
[16 empty] | 1817.6 | 0.3
[16 empty] | 1817.8 | 0.3
[16 empty] | 1818 | 0.3
[16 empty] | 1818.2 | 0.3
[16 empty] | 1818.4 | 0.3
[16 empty] | 1818.6 | 0.3
[16 empty] | 1818.8 | 0.3
[16 empty] | 1819 | 0.3
[16 empty] | 1819.2 | 0.29
[16 empty] | 1819.4 | 0.3
[16 empty] | 1819.6 | 0.3
[16 empty] | 1819.8 | 0.29
[16 empty] | 1820 | 0.3
[16 empty] | 1820.2 | 0.3
[16 empty] | 1820.4 | 0.29
[16 empty] | 1820.6 | 0.3
[16 empty] | 1820.8 | 0.3
[16 empty] | 1821 | 0.3
[16 empty] | 1821.2 | 0.29
[16 empty] | 1821.4 | 0.29
[16 empty] | 1821.6 | 0.29
[16 empty] | 1821.8 | 0.29
[16 empty] | 1822 | 0.29
[16 empty] | 1822.2 | 0.3
[16 empty] | 1822.4 | 0.3
[16 empty] | 1822.6 | 0.29
[16 empty] | 1822.8 | 0.29
[16 empty] | 1823 | 0.29
[16 empty] | 1823.2 | 0.3
[16 empty] | 1823.4 | 0.29
[16 empty] | 1823.6 | 0.29
[16 empty] | 1823.8 | 0.29
[16 empty] | 1824 | 0.29
[16 empty] | 1824.2 | 0.29
[16 empty] | 1824.4 | 0.29
[16 empty] | 1824.6 | 0.29
[16 empty] | 1824.8 | 0.29
[16 empty] | 1825 | 0.29
[16 empty] | 1825.2 | 0.29
[16 empty] | 1825.4 | 0.29
[16 empty] | 1825.6 | 0.29
[16 empty] | 1825.8 | 0.29
[16 empty] | 1826 | 0.29
[16 empty] | 1826.2 | 0.29
[16 empty] | 1826.4 | 0.29
[16 empty] | 1826.6 | 0.29
[16 empty] | 1826.8 | 0.29
[16 empty] | 1827 | 0.29
[16 empty] | 1827.2 | 0.29
[16 empty] | 1827.4 | 0.29
[16 empty] | 1827.6 | 0.29
[16 empty] | 1827.8 | 0.29
[16 empty] | 1828 | 0.29
[16 empty] | 1828.2 | 0.29
[16 empty] | 1828.4 | 0.29
[16 empty] | 1828.6 | 0.29
[16 empty] | 1828.8 | 0.29
[16 empty] | 1829 | 0.29
[16 empty] | 1829.2 | 0.29
[16 empty] | 1829.4 | 0.29
[16 empty] | 1829.6 | 0.29
[16 empty] | 1829.8 | 0.29
[16 empty] | 1830 | 0.29
[16 empty] | 1830.2 | 0.29
[16 empty] | 1830.4 | 0.29
[16 empty] | 1830.6 | 0.29
[16 empty] | 1830.8 | 0.29
[16 empty] | 1831 | 0.29
[16 empty] | 1831.2 | 0.29
[16 empty] | 1831.4 | 0.29
[16 empty] | 1831.6 | 0.29
[16 empty] | 1831.8 | 0.29
[16 empty] | 1832 | 0.29
[16 empty] | 1832.2 | 0.29
[16 empty] | 1832.4 | 0.29
[16 empty] | 1832.6 | 0.29
[16 empty] | 1832.8 | 0.29
[16 empty] | 1833 | 0.29
[16 empty] | 1833.2 | 0.29
[16 empty] | 1833.4 | 0.29
[16 empty] | 1833.6 | 0.29
[16 empty] | 1833.8 | 0.29
[16 empty] | 1834 | 0.29
[16 empty] | 1834.2 | 0.29
[16 empty] | 1834.4 | 0.29
[16 empty] | 1834.6 | 0.29
[16 empty] | 1834.8 | 0.29
[16 empty] | 1835 | 0.29
[16 empty] | 1835.2 | 0.29
[16 empty] | 1835.4 | 0.29
[16 empty] | 1835.6 | 0.29
[16 empty] | 1835.8 | 0.29
[16 empty] | 1836 | 0.29
[16 empty] | 1836.2 | 0.29
[16 empty] | 1836.4 | 0.29
[16 empty] | 1836.6 | 0.29
[16 empty] | 1836.8 | 0.29
[16 empty] | 1837 | 0.29
[16 empty] | 1837.2 | 0.29
[16 empty] | 1837.4 | 0.29
[16 empty] | 1837.6 | 0.29
[16 empty] | 1837.8 | 0.29
[16 empty] | 1838 | 0.29
[16 empty] | 1838.2 | 0.29
[16 empty] | 1838.4 | 0.29
[16 empty] | 1838.6 | 0.29
[16 empty] | 1838.8 | 0.29
[16 empty] | 1839 | 0.29
[16 empty] | 1839.2 | 0.28
[16 empty] | 1839.4 | 0.29
[16 empty] | 1839.6 | 0.29
[16 empty] | 1839.8 | 0.28
[16 empty] | 1840 | 0.29
[16 empty] | 1840.2 | 0.29
[16 empty] | 1840.4 | 0.28
[16 empty] | 1840.6 | 0.28
[16 empty] | 1840.8 | 0.28
[16 empty] | 1841 | 0.29
[16 empty] | 1841.2 | 0.28
[16 empty] | 1841.4 | 0.28
[16 empty] | 1841.6 | 0.28
[16 empty] | 1841.8 | 0.28
[16 empty] | 1842 | 0.28
[16 empty] | 1842.2 | 0.28
[16 empty] | 1842.4 | 0.28
[16 empty] | 1842.6 | 0.28
[16 empty] | 1842.8 | 0.28
[16 empty] | 1843 | 0.28
[16 empty] | 1843.2 | 0.28
[16 empty] | 1843.4 | 0.28
[16 empty] | 1843.6 | 0.28
[16 empty] | 1843.8 | 0.28
[16 empty] | 1844 | 0.28
[16 empty] | 1844.2 | 0.28
[16 empty] | 1844.4 | 0.28
[16 empty] | 1844.6 | 0.28
[16 empty] | 1844.8 | 0.28
[16 empty] | 1845 | 0.28
[16 empty] | 1845.2 | 0.28
[16 empty] | 1845.4 | 0.28
[16 empty] | 1845.6 | 0.28
[16 empty] | 1845.8 | 0.28
[16 empty] | 1846 | 0.28
[16 empty] | 1846.2 | 0.28
[16 empty] | 1846.4 | 0.28
[16 empty] | 1846.6 | 0.28
[16 empty] | 1846.8 | 0.28
[16 empty] | 1847 | 0.28
[16 empty] | 1847.2 | 0.28
[16 empty] | 1847.4 | 0.28
[16 empty] | 1847.6 | 0.28
[16 empty] | 1847.8 | 0.28
[16 empty] | 1848 | 0.28
[16 empty] | 1848.2 | 0.28
[16 empty] | 1848.4 | 0.28
[16 empty] | 1848.6 | 0.28
[16 empty] | 1848.8 | 0.28
[16 empty] | 1849 | 0.28
[16 empty] | 1849.2 | 0.28
[16 empty] | 1849.4 | 0.28
[16 empty] | 1849.6 | 0.28
[16 empty] | 1849.8 | 0.28
[16 empty] | 1850 | 0.28
[16 empty] | 1850.2 | 0.28
[16 empty] | 1850.4 | 0.28
[16 empty] | 1850.6 | 0.28
[16 empty] | 1850.8 | 0.28
[16 empty] | 1851 | 0.28
[16 empty] | 1851.2 | 0.28
[16 empty] | 1851.4 | 0.28
[16 empty] | 1851.6 | 0.28
[16 empty] | 1851.8 | 0.28
[16 empty] | 1852 | 0.28
[16 empty] | 1852.2 | 0.28
[16 empty] | 1852.4 | 0.28
[16 empty] | 1852.6 | 0.28
[16 empty] | 1852.8 | 0.28
[16 empty] | 1853 | 0.28
[16 empty] | 1853.2 | 0.28
[16 empty] | 1853.4 | 0.28
[16 empty] | 1853.6 | 0.28
[16 empty] | 1853.8 | 0.28
[16 empty] | 1854 | 0.28
[16 empty] | 1854.2 | 0.28
[16 empty] | 1854.4 | 0.28
[16 empty] | 1854.6 | 0.28
[16 empty] | 1854.8 | 0.28
[16 empty] | 1855 | 0.28
[16 empty] | 1855.2 | 0.28
[16 empty] | 1855.4 | 0.28
[16 empty] | 1855.6 | 0.28
[16 empty] | 1855.8 | 0.28
[16 empty] | 1856 | 0.28
[16 empty] | 1856.2 | 0.28
[16 empty] | 1856.4 | 0.28
[16 empty] | 1856.6 | 0.28
[16 empty] | 1856.8 | 0.28
[16 empty] | 1857 | 0.28
[16 empty] | 1857.2 | 0.28
[16 empty] | 1857.4 | 0.28
[16 empty] | 1857.6 | 0.28
[16 empty] | 1857.8 | 0.28
[16 empty] | 1858 | 0.28
[16 empty] | 1858.2 | 0.28
[16 empty] | 1858.4 | 0.28
[16 empty] | 1858.6 | 0.27
[16 empty] | 1858.8 | 0.28
[16 empty] | 1859 | 0.28
[16 empty] | 1859.2 | 0.28
[16 empty] | 1859.4 | 0.27
[16 empty] | 1859.6 | 0.27
[16 empty] | 1859.8 | 0.27
[16 empty] | 1860 | 0.27
[16 empty] | 1860.2 | 0.27
[16 empty] | 1860.4 | 0.28
[16 empty] | 1860.6 | 0.27
[16 empty] | 1860.8 | 0.27
[16 empty] | 1861 | 0.27
[16 empty] | 1861.2 | 0.27
[16 empty] | 1861.4 | 0.27
[16 empty] | 1861.6 | 0.27
[16 empty] | 1861.8 | 0.28
[16 empty] | 1862 | 0.27
[16 empty] | 1862.2 | 0.27
[16 empty] | 1862.4 | 0.27
[16 empty] | 1862.6 | 0.27
[16 empty] | 1862.8 | 0.28
[16 empty] | 1863 | 0.27
[16 empty] | 1863.2 | 0.27
[16 empty] | 1863.4 | 0.27
[16 empty] | 1863.6 | 0.27
[16 empty] | 1863.8 | 0.27
[16 empty] | 1864 | 0.27
[16 empty] | 1864.2 | 0.27
[16 empty] | 1864.4 | 0.27
[16 empty] | 1864.6 | 0.27
[16 empty] | 1864.8 | 0.27
[16 empty] | 1865 | 0.27
[16 empty] | 1865.2 | 0.27
[16 empty] | 1865.4 | 0.27
[16 empty] | 1865.6 | 0.27
[16 empty] | 1865.8 | 0.27
[16 empty] | 1866 | 0.27
[16 empty] | 1866.2 | 0.27
[16 empty] | 1866.4 | 0.27
[16 empty] | 1866.6 | 0.27
[16 empty] | 1866.8 | 0.27
[16 empty] | 1867 | 0.27
[16 empty] | 1867.2 | 0.27
[16 empty] | 1867.4 | 0.27
[16 empty] | 1867.6 | 0.27
[16 empty] | 1867.8 | 0.27
[16 empty] | 1868 | 0.27
[16 empty] | 1868.2 | 0.27
[16 empty] | 1868.4 | 0.27
[16 empty] | 1868.6 | 0.27
[16 empty] | 1868.8 | 0.27
[16 empty] | 1869 | 0.27
[16 empty] | 1869.2 | 0.27
[16 empty] | 1869.4 | 0.27
[16 empty] | 1869.6 | 0.27
[16 empty] | 1869.8 | 0.27
[16 empty] | 1870 | 0.27
[16 empty] | 1870.2 | 0.27
[16 empty] | 1870.4 | 0.27
[16 empty] | 1870.6 | 0.27
[16 empty] | 1870.8 | 0.27
[16 empty] | 1871 | 0.27
[16 empty] | 1871.2 | 0.27
[16 empty] | 1871.4 | 0.27
[16 empty] | 1871.6 | 0.27
[16 empty] | 1871.8 | 0.27
[16 empty] | 1872 | 0.27
[16 empty] | 1872.2 | 0.27
[16 empty] | 1872.4 | 0.27
[16 empty] | 1872.6 | 0.27
[16 empty] | 1872.8 | 0.27
[16 empty] | 1873 | 0.27
[16 empty] | 1873.2 | 0.27
[16 empty] | 1873.4 | 0.27
[16 empty] | 1873.6 | 0.27
[16 empty] | 1873.8 | 0.27
[16 empty] | 1874 | 0.27
[16 empty] | 1874.2 | 0.27
[16 empty] | 1874.4 | 0.27
[16 empty] | 1874.6 | 0.27
[16 empty] | 1874.8 | 0.27
[16 empty] | 1875 | 0.27
[16 empty] | 1875.2 | 0.27
[16 empty] | 1875.4 | 0.27
[16 empty] | 1875.6 | 0.27
[16 empty] | 1875.8 | 0.27
[16 empty] | 1876 | 0.27
[16 empty] | 1876.2 | 0.27
[16 empty] | 1876.4 | 0.27
[16 empty] | 1876.6 | 0.27
[16 empty] | 1876.8 | 0.27
[16 empty] | 1877 | 0.27
[16 empty] | 1877.2 | 0.27
[16 empty] | 1877.4 | 0.27
[16 empty] | 1877.6 | 0.27
[16 empty] | 1877.8 | 0.27
[16 empty] | 1878 | 0.27
[16 empty] | 1878.2 | 0.27
[16 empty] | 1878.4 | 0.27
[16 empty] | 1878.6 | 0.27
[16 empty] | 1878.8 | 0.27
[16 empty] | 1879 | 0.27
[16 empty] | 1879.2 | 0.27
[16 empty] | 1879.4 | 0.27
[16 empty] | 1879.6 | 0.27
[16 empty] | 1879.8 | 0.27
[16 empty] | 1880 | 0.26
[16 empty] | 1880.2 | 0.26
[16 empty] | 1880.4 | 0.26
[16 empty] | 1880.6 | 0.27
[16 empty] | 1880.8 | 0.26
[16 empty] | 1881 | 0.27
[16 empty] | 1881.2 | 0.26
[16 empty] | 1881.4 | 0.27
[16 empty] | 1881.6 | 0.26
[16 empty] | 1881.8 | 0.26
[16 empty] | 1882 | 0.26
[16 empty] | 1882.2 | 0.27
[16 empty] | 1882.4 | 0.27
[16 empty] | 1882.6 | 0.26
[16 empty] | 1882.8 | 0.26
[16 empty] | 1883 | 0.26
[16 empty] | 1883.2 | 0.26
[16 empty] | 1883.4 | 0.26
[16 empty] | 1883.6 | 0.26
[16 empty] | 1883.8 | 0.26
[16 empty] | 1884 | 0.26
[16 empty] | 1884.2 | 0.26
[16 empty] | 1884.4 | 0.26
[16 empty] | 1884.6 | 0.27
[16 empty] | 1884.8 | 0.26
[16 empty] | 1885 | 0.26
[16 empty] | 1885.2 | 0.26
[16 empty] | 1885.4 | 0.26
[16 empty] | 1885.6 | 0.26
[16 empty] | 1885.8 | 0.26
[16 empty] | 1886 | 0.26
[16 empty] | 1886.2 | 0.26
[16 empty] | 1886.4 | 0.26
[16 empty] | 1886.6 | 0.26
[16 empty] | 1886.8 | 0.26
[16 empty] | 1887 | 0.26
[16 empty] | 1887.2 | 0.26
[16 empty] | 1887.4 | 0.26
[16 empty] | 1887.6 | 0.26
[16 empty] | 1887.8 | 0.26
[16 empty] | 1888 | 0.26
[16 empty] | 1888.2 | 0.26
[16 empty] | 1888.4 | 0.26
[16 empty] | 1888.6 | 0.26
[16 empty] | 1888.8 | 0.26
[16 empty] | 1889 | 0.26
[16 empty] | 1889.2 | 0.26
[16 empty] | 1889.4 | 0.26
[16 empty] | 1889.6 | 0.26
[16 empty] | 1889.8 | 0.26
[16 empty] | 1890 | 0.26
[16 empty] | 1890.2 | 0.26
[16 empty] | 1890.4 | 0.26
[16 empty] | 1890.6 | 0.26
[16 empty] | 1890.8 | 0.26
[16 empty] | 1891 | 0.26
[16 empty] | 1891.2 | 0.26
[16 empty] | 1891.4 | 0.26
[16 empty] | 1891.6 | 0.26
[16 empty] | 1891.8 | 0.26
[16 empty] | 1892 | 0.26
[16 empty] | 1892.2 | 0.26
[16 empty] | 1892.4 | 0.26
[16 empty] | 1892.6 | 0.26
[16 empty] | 1892.8 | 0.26
[16 empty] | 1893 | 0.26
[16 empty] | 1893.2 | 0.26
[16 empty] | 1893.4 | 0.26
[16 empty] | 1893.6 | 0.26
[16 empty] | 1893.8 | 0.26
[16 empty] | 1894 | 0.26
[16 empty] | 1894.2 | 0.26
[16 empty] | 1894.4 | 0.26
[16 empty] | 1894.6 | 0.26
[16 empty] | 1894.8 | 0.26
[16 empty] | 1895 | 0.26
[16 empty] | 1895.2 | 0.26
[16 empty] | 1895.4 | 0.26
[16 empty] | 1895.6 | 0.26
[16 empty] | 1895.8 | 0.26
[16 empty] | 1896 | 0.26
[16 empty] | 1896.2 | 0.26
[16 empty] | 1896.4 | 0.26
[16 empty] | 1896.6 | 0.26
[16 empty] | 1896.8 | 0.26
[16 empty] | 1897 | 0.26
[16 empty] | 1897.2 | 0.26
[16 empty] | 1897.4 | 0.26
[16 empty] | 1897.6 | 0.26
[16 empty] | 1897.8 | 0.26
[16 empty] | 1898 | 0.26
[16 empty] | 1898.2 | 0.26
[16 empty] | 1898.4 | 0.26
[16 empty] | 1898.6 | 0.26
[16 empty] | 1898.8 | 0.26
[16 empty] | 1899 | 0.26
[16 empty] | 1899.2 | 0.26
[16 empty] | 1899.4 | 0.26
[16 empty] | 1899.6 | 0.26
[16 empty] | 1899.8 | 0.26
[16 empty] | 1900 | 0.26
[16 empty] | 1900.2 | 0.26
[16 empty] | 1900.4 | 0.25
[16 empty] | 1900.6 | 0.26
[16 empty] | 1900.8 | 0.25
[16 empty] | 1901 | 0.26
[16 empty] | 1901.2 | 0.26
[16 empty] | 1901.4 | 0.25
[16 empty] | 1901.6 | 0.25
[16 empty] | 1901.8 | 0.25
[16 empty] | 1902 | 0.26
[16 empty] | 1902.2 | 0.25
[16 empty] | 1902.4 | 0.26
[16 empty] | 1902.6 | 0.26
[16 empty] | 1902.8 | 0.26
[16 empty] | 1903 | 0.26
[16 empty] | 1903.2 | 0.25
[16 empty] | 1903.4 | 0.25
[16 empty] | 1903.6 | 0.25
[16 empty] | 1903.8 | 0.26
[16 empty] | 1904 | 0.26
[16 empty] | 1904.2 | 0.25
[16 empty] | 1904.4 | 0.25
[16 empty] | 1904.6 | 0.25
[16 empty] | 1904.8 | 0.25
[16 empty] | 1905 | 0.25
[16 empty] | 1905.2 | 0.25
[16 empty] | 1905.4 | 0.25
[16 empty] | 1905.6 | 0.25
[16 empty] | 1905.8 | 0.25
[16 empty] | 1906 | 0.25
[16 empty] | 1906.2 | 0.25
[16 empty] | 1906.4 | 0.25
[16 empty] | 1906.6 | 0.25
[16 empty] | 1906.8 | 0.25
[16 empty] | 1907 | 0.25
[16 empty] | 1907.2 | 0.25
[16 empty] | 1907.4 | 0.25
[16 empty] | 1907.6 | 0.25
[16 empty] | 1907.8 | 0.25
[16 empty] | 1908 | 0.25
[16 empty] | 1908.2 | 0.25
[16 empty] | 1908.4 | 0.25
[16 empty] | 1908.6 | 0.25
[16 empty] | 1908.8 | 0.25
[16 empty] | 1909 | 0.25
[16 empty] | 1909.2 | 0.25
[16 empty] | 1909.4 | 0.25
[16 empty] | 1909.6 | 0.25
[16 empty] | 1909.8 | 0.25
[16 empty] | 1910 | 0.25
[16 empty] | 1910.2 | 0.25
[16 empty] | 1910.4 | 0.25
[16 empty] | 1910.6 | 0.25
[16 empty] | 1910.8 | 0.25
[16 empty] | 1911 | 0.25
[16 empty] | 1911.2 | 0.25
[16 empty] | 1911.4 | 0.25
[16 empty] | 1911.6 | 0.25
[16 empty] | 1911.8 | 0.25
[16 empty] | 1912 | 0.25
[16 empty] | 1912.2 | 0.25
[16 empty] | 1912.4 | 0.25
[16 empty] | 1912.6 | 0.26
[16 empty] | 1912.8 | 0.25
[16 empty] | 1913 | 0.25
[16 empty] | 1913.2 | 0.25
[16 empty] | 1913.4 | 0.25
[16 empty] | 1913.6 | 0.25
[16 empty] | 1913.8 | 0.25
[16 empty] | 1914 | 0.25
[16 empty] | 1914.2 | 0.25
[16 empty] | 1914.4 | 0.25
[16 empty] | 1914.6 | 0.25
[16 empty] | 1914.8 | 0.25
[16 empty] | 1915 | 0.25
[16 empty] | 1915.2 | 0.25
[16 empty] | 1915.4 | 0.25
[16 empty] | 1915.6 | 0.25
[16 empty] | 1915.8 | 0.25
[16 empty] | 1916 | 0.25
[16 empty] | 1916.2 | 0.25
[16 empty] | 1916.4 | 0.25
[16 empty] | 1916.6 | 0.25
[16 empty] | 1916.8 | 0.25
[16 empty] | 1917 | 0.25
[16 empty] | 1917.2 | 0.25
[16 empty] | 1917.4 | 0.25
[16 empty] | 1917.6 | 0.25
[16 empty] | 1917.8 | 0.25
[16 empty] | 1918 | 0.25
[16 empty] | 1918.2 | 0.25
[16 empty] | 1918.4 | 0.25
[16 empty] | 1918.6 | 0.25
[16 empty] | 1918.8 | 0.25
[16 empty] | 1919 | 0.25
[16 empty] | 1919.2 | 0.25
[16 empty] | 1919.4 | 0.25
[16 empty] | 1919.6 | 0.25
[16 empty] | 1919.8 | 0.25
[16 empty] | 1920 | 0.25
[16 empty] | 1920.2 | 0.25
[16 empty] | 1920.4 | 0.25
[16 empty] | 1920.6 | 0.25
[16 empty] | 1920.8 | 0.25
[16 empty] | 1921 | 0.25
[16 empty] | 1921.2 | 0.24
[16 empty] | 1921.4 | 0.25
[16 empty] | 1921.6 | 0.25
[16 empty] | 1921.8 | 0.24
[16 empty] | 1922 | 0.25
[16 empty] | 1922.2 | 0.25
[16 empty] | 1922.4 | 0.25
[16 empty] | 1922.6 | 0.24
[16 empty] | 1922.8 | 0.25
[16 empty] | 1923 | 0.25
[16 empty] | 1923.2 | 0.25
[16 empty] | 1923.4 | 0.25
[16 empty] | 1923.6 | 0.25
[16 empty] | 1923.8 | 0.25
[16 empty] | 1924 | 0.25
[16 empty] | 1924.2 | 0.25
[16 empty] | 1924.4 | 0.25
[16 empty] | 1924.6 | 0.25
[16 empty] | 1924.8 | 0.25
[16 empty] | 1925 | 0.24
[16 empty] | 1925.2 | 0.24
[16 empty] | 1925.4 | 0.25
[16 empty] | 1925.6 | 0.25
[16 empty] | 1925.8 | 0.24
[16 empty] | 1926 | 0.24
[16 empty] | 1926.2 | 0.25
[16 empty] | 1926.4 | 0.24
[16 empty] | 1926.6 | 0.24
[16 empty] | 1926.8 | 0.25
[16 empty] | 1927 | 0.24
[16 empty] | 1927.2 | 0.25
[16 empty] | 1927.4 | 0.24
[16 empty] | 1927.6 | 0.24
[16 empty] | 1927.8 | 0.24
[16 empty] | 1928 | 0.24
[16 empty] | 1928.2 | 0.24
[16 empty] | 1928.4 | 0.24
[16 empty] | 1928.6 | 0.24
[16 empty] | 1928.8 | 0.24
[16 empty] | 1929 | 0.24
[16 empty] | 1929.2 | 0.24
[16 empty] | 1929.4 | 0.24
[16 empty] | 1929.6 | 0.25
[16 empty] | 1929.8 | 0.25
[16 empty] | 1930 | 0.24
[16 empty] | 1930.2 | 0.24
[16 empty] | 1930.4 | 0.24
[16 empty] | 1930.6 | 0.24
[16 empty] | 1930.8 | 0.24
[16 empty] | 1931 | 0.25
[16 empty] | 1931.2 | 0.24
[16 empty] | 1931.4 | 0.25
[16 empty] | 1931.6 | 0.25
[16 empty] | 1931.8 | 0.24
[16 empty] | 1932 | 0.24
[16 empty] | 1932.2 | 0.24
[16 empty] | 1932.4 | 0.24
[16 empty] | 1932.6 | 0.24
[16 empty] | 1932.8 | 0.24
[16 empty] | 1933 | 0.24
[16 empty] | 1933.2 | 0.24
[16 empty] | 1933.4 | 0.24
[16 empty] | 1933.6 | 0.24
[16 empty] | 1933.8 | 0.24
[16 empty] | 1934 | 0.24
[16 empty] | 1934.2 | 0.24
[16 empty] | 1934.4 | 0.24
[16 empty] | 1934.6 | 0.24
[16 empty] | 1934.8 | 0.24
[16 empty] | 1935 | 0.24
[16 empty] | 1935.2 | 0.24
[16 empty] | 1935.4 | 0.24
[16 empty] | 1935.6 | 0.24
[16 empty] | 1935.8 | 0.24
[16 empty] | 1936 | 0.24
[16 empty] | 1936.2 | 0.24
[16 empty] | 1936.4 | 0.24
[16 empty] | 1936.6 | 0.24
[16 empty] | 1936.8 | 0.24
[16 empty] | 1937 | 0.24
[16 empty] | 1937.2 | 0.24
[16 empty] | 1937.4 | 0.24
[16 empty] | 1937.6 | 0.24
[16 empty] | 1937.8 | 0.24
[16 empty] | 1938 | 0.24
[16 empty] | 1938.2 | 0.24
[16 empty] | 1938.4 | 0.24
[16 empty] | 1938.6 | 0.24
[16 empty] | 1938.8 | 0.24
[16 empty] | 1939 | 0.24
[16 empty] | 1939.2 | 0.24
[16 empty] | 1939.4 | 0.24
[16 empty] | 1939.6 | 0.24
[16 empty] | 1939.8 | 0.24
[16 empty] | 1940 | 0.24
[16 empty] | 1940.2 | 0.24
[16 empty] | 1940.4 | 0.24
[16 empty] | 1940.6 | 0.24
[16 empty] | 1940.8 | 0.24
[16 empty] | 1941 | 0.24
[16 empty] | 1941.2 | 0.24
[16 empty] | 1941.4 | 0.24
[16 empty] | 1941.6 | 0.24
[16 empty] | 1941.8 | 0.24
[16 empty] | 1942 | 0.24
[16 empty] | 1942.2 | 0.24
[16 empty] | 1942.4 | 0.24
[16 empty] | 1942.6 | 0.24
[16 empty] | 1942.8 | 0.24
[16 empty] | 1943 | 0.24
[16 empty] | 1943.2 | 0.24
[16 empty] | 1943.4 | 0.24
[16 empty] | 1943.6 | 0.24
[16 empty] | 1943.8 | 0.24
[16 empty] | 1944 | 0.24
[16 empty] | 1944.2 | 0.24
[16 empty] | 1944.4 | 0.24
[16 empty] | 1944.6 | 0.24
[16 empty] | 1944.8 | 0.24
[16 empty] | 1945 | 0.24
[16 empty] | 1945.2 | 0.24
[16 empty] | 1945.4 | 0.24
[16 empty] | 1945.6 | 0.24
[16 empty] | 1945.8 | 0.24
[16 empty] | 1946 | 0.24
[16 empty] | 1946.2 | 0.24
[16 empty] | 1946.4 | 0.24
[16 empty] | 1946.6 | 0.24
[16 empty] | 1946.8 | 0.24
[16 empty] | 1947 | 0.24
[16 empty] | 1947.2 | 0.24
[16 empty] | 1947.4 | 0.24
[16 empty] | 1947.6 | 0.24
[16 empty] | 1947.8 | 0.24
[16 empty] | 1948 | 0.24
[16 empty] | 1948.2 | 0.24
[16 empty] | 1948.4 | 0.24
[16 empty] | 1948.6 | 0.24
[16 empty] | 1948.8 | 0.24
[16 empty] | 1949 | 0.24
[16 empty] | 1949.2 | 0.23
[16 empty] | 1949.4 | 0.24
[16 empty] | 1949.6 | 0.23
[16 empty] | 1949.8 | 0.23
[16 empty] | 1950 | 0.23
[16 empty] | 1950.2 | 0.24
[16 empty] | 1950.4 | 0.24
[16 empty] | 1950.6 | 0.24
[16 empty] | 1950.8 | 0.24
[16 empty] | 1951 | 0.23
[16 empty] | 1951.2 | 0.23
[16 empty] | 1951.4 | 0.23
[16 empty] | 1951.6 | 0.24
[16 empty] | 1951.8 | 0.23
[16 empty] | 1952 | 0.24
[16 empty] | 1952.2 | 0.24
[16 empty] | 1952.4 | 0.24
[16 empty] | 1952.6 | 0.23
[16 empty] | 1952.8 | 0.24
[16 empty] | 1953 | 0.23
[16 empty] | 1953.2 | 0.23
[16 empty] | 1953.4 | 0.23
[16 empty] | 1953.6 | 0.24
[16 empty] | 1953.8 | 0.23
[16 empty] | 1954 | 0.23
[16 empty] | 1954.2 | 0.23
[16 empty] | 1954.4 | 0.24
[16 empty] | 1954.6 | 0.23
[16 empty] | 1954.8 | 0.23
[16 empty] | 1955 | 0.23
[16 empty] | 1955.2 | 0.23
[16 empty] | 1955.4 | 0.23
[16 empty] | 1955.6 | 0.23
[16 empty] | 1955.8 | 0.23
[16 empty] | 1956 | 0.23
[16 empty] | 1956.2 | 0.23
[16 empty] | 1956.4 | 0.23
[16 empty] | 1956.6 | 0.23
[16 empty] | 1956.8 | 0.23
[16 empty] | 1957 | 0.23
[16 empty] | 1957.2 | 0.23
[16 empty] | 1957.4 | 0.23
[16 empty] | 1957.6 | 0.23
[16 empty] | 1957.8 | 0.23
[16 empty] | 1958 | 0.23
[16 empty] | 1958.2 | 0.23
[16 empty] | 1958.4 | 0.23
[16 empty] | 1958.6 | 0.23
[16 empty] | 1958.8 | 0.23
[16 empty] | 1959 | 0.23
[16 empty] | 1959.2 | 0.23
[16 empty] | 1959.4 | 0.24
[16 empty] | 1959.6 | 0.23
[16 empty] | 1959.8 | 0.23
[16 empty] | 1960 | 0.23
[16 empty] | 1960.2 | 0.23
[16 empty] | 1960.4 | 0.23
[16 empty] | 1960.6 | 0.23
[16 empty] | 1960.8 | 0.23
[16 empty] | 1961 | 0.23
[16 empty] | 1961.2 | 0.23
[16 empty] | 1961.4 | 0.23
[16 empty] | 1961.6 | 0.23
[16 empty] | 1961.8 | 0.23
[16 empty] | 1962 | 0.23
[16 empty] | 1962.2 | 0.23
[16 empty] | 1962.4 | 0.23
[16 empty] | 1962.6 | 0.23
[16 empty] | 1962.8 | 0.23
[16 empty] | 1963 | 0.23
[16 empty] | 1963.2 | 0.23
[16 empty] | 1963.4 | 0.23
[16 empty] | 1963.6 | 0.23
[16 empty] | 1963.8 | 0.23
[16 empty] | 1964 | 0.23
[16 empty] | 1964.2 | 0.23
[16 empty] | 1964.4 | 0.23
[16 empty] | 1964.6 | 0.23
[16 empty] | 1964.8 | 0.23
[16 empty] | 1965 | 0.23
[16 empty] | 1965.2 | 0.23
[16 empty] | 1965.4 | 0.23
[16 empty] | 1965.6 | 0.23
[16 empty] | 1965.8 | 0.23
[16 empty] | 1966 | 0.23
[16 empty] | 1966.2 | 0.23
[16 empty] | 1966.4 | 0.23
[16 empty] | 1966.6 | 0.23
[16 empty] | 1966.8 | 0.23
[16 empty] | 1967 | 0.23
[16 empty] | 1967.2 | 0.23
[16 empty] | 1967.4 | 0.23
[16 empty] | 1967.6 | 0.23
[16 empty] | 1967.8 | 0.23
[16 empty] | 1968 | 0.23
[16 empty] | 1968.2 | 0.23
[16 empty] | 1968.4 | 0.23
[16 empty] | 1968.6 | 0.23
[16 empty] | 1968.8 | 0.23
[16 empty] | 1969 | 0.23
[16 empty] | 1969.2 | 0.23
[16 empty] | 1969.4 | 0.23
[16 empty] | 1969.6 | 0.23
[16 empty] | 1969.8 | 0.23
[16 empty] | 1970 | 0.23
[16 empty] | 1970.2 | 0.22
[16 empty] | 1970.4 | 0.23
[16 empty] | 1970.6 | 0.23
[16 empty] | 1970.8 | 0.23
[16 empty] | 1971 | 0.23
[16 empty] | 1971.2 | 0.23
[16 empty] | 1971.4 | 0.23
[16 empty] | 1971.6 | 0.23
[16 empty] | 1971.8 | 0.23
[16 empty] | 1972 | 0.23
[16 empty] | 1972.2 | 0.22
[16 empty] | 1972.4 | 0.23
[16 empty] | 1972.6 | 0.23
[16 empty] | 1972.8 | 0.23
[16 empty] | 1973 | 0.23
[16 empty] | 1973.2 | 0.23
[16 empty] | 1973.4 | 0.23
[16 empty] | 1973.6 | 0.23
[16 empty] | 1973.8 | 0.23
[16 empty] | 1974 | 0.23
[16 empty] | 1974.2 | 0.23
[16 empty] | 1974.4 | 0.23
[16 empty] | 1974.6 | 0.23
[16 empty] | 1974.8 | 0.23
[16 empty] | 1975 | 0.23
[16 empty] | 1975.2 | 0.23
[16 empty] | 1975.4 | 0.23
[16 empty] | 1975.6 | 0.23
[16 empty] | 1975.8 | 0.23
[16 empty] | 1976 | 0.22
[16 empty] | 1976.2 | 0.23
[16 empty] | 1976.4 | 0.23
[16 empty] | 1976.6 | 0.22
[16 empty] | 1976.8 | 0.23
[16 empty] | 1977 | 0.22
[16 empty] | 1977.2 | 0.23
[16 empty] | 1977.4 | 0.23
[16 empty] | 1977.6 | 0.23
[16 empty] | 1977.8 | 0.23
[16 empty] | 1978 | 0.23
[16 empty] | 1978.2 | 0.23
[16 empty] | 1978.4 | 0.22
[16 empty] | 1978.6 | 0.22
[16 empty] | 1978.8 | 0.22
[16 empty] | 1979 | 0.22
[16 empty] | 1979.2 | 0.22
[16 empty] | 1979.4 | 0.23
[16 empty] | 1979.6 | 0.22
[16 empty] | 1979.8 | 0.23
[16 empty] | 1980 | 0.22
[16 empty] | 1980.2 | 0.22
[16 empty] | 1980.4 | 0.22
[16 empty] | 1980.6 | 0.22
[16 empty] | 1980.8 | 0.22
[16 empty] | 1981 | 0.22
[16 empty] | 1981.2 | 0.22
[16 empty] | 1981.4 | 0.23
[16 empty] | 1981.6 | 0.22
[16 empty] | 1981.8 | 0.22
[16 empty] | 1982 | 0.22
[16 empty] | 1982.2 | 0.22
[16 empty] | 1982.4 | 0.22
[16 empty] | 1982.6 | 0.22
[16 empty] | 1982.8 | 0.22
[16 empty] | 1983 | 0.22
[16 empty] | 1983.2 | 0.22
[16 empty] | 1983.4 | 0.22
[16 empty] | 1983.6 | 0.22
[16 empty] | 1983.8 | 0.22
[16 empty] | 1984 | 0.22
[16 empty] | 1984.2 | 0.22
[16 empty] | 1984.4 | 0.22
[16 empty] | 1984.6 | 0.22
[16 empty] | 1984.8 | 0.22
[16 empty] | 1985 | 0.22
[16 empty] | 1985.2 | 0.22
[16 empty] | 1985.4 | 0.22
[16 empty] | 1985.6 | 0.22
[16 empty] | 1985.8 | 0.22
[16 empty] | 1986 | 0.22
[16 empty] | 1986.2 | 0.22
[16 empty] | 1986.4 | 0.22
[16 empty] | 1986.6 | 0.22
[16 empty] | 1986.8 | 0.22
[16 empty] | 1987 | 0.22
[16 empty] | 1987.2 | 0.22
[16 empty] | 1987.4 | 0.22
[16 empty] | 1987.6 | 0.22
[16 empty] | 1987.8 | 0.22
[16 empty] | 1988 | 0.22
[16 empty] | 1988.2 | 0.22
[16 empty] | 1988.4 | 0.22
[16 empty] | 1988.6 | 0.22
[16 empty] | 1988.8 | 0.22
[16 empty] | 1989 | 0.22
[16 empty] | 1989.2 | 0.22
[16 empty] | 1989.4 | 0.22
[16 empty] | 1989.6 | 0.22
[16 empty] | 1989.8 | 0.22
[16 empty] | 1990 | 0.22
[16 empty] | 1990.2 | 0.22
[16 empty] | 1990.4 | 0.22
[16 empty] | 1990.6 | 0.22
[16 empty] | 1990.8 | 0.22
[16 empty] | 1991 | 0.22
[16 empty] | 1991.2 | 0.22
[16 empty] | 1991.4 | 0.22
[16 empty] | 1991.6 | 0.22
[16 empty] | 1991.8 | 0.22
[16 empty] | 1992 | 0.22
[16 empty] | 1992.2 | 0.22
[16 empty] | 1992.4 | 0.22
[16 empty] | 1992.6 | 0.22
[16 empty] | 1992.8 | 0.22
[16 empty] | 1993 | 0.22
[16 empty] | 1993.2 | 0.22
[16 empty] | 1993.4 | 0.22
[16 empty] | 1993.6 | 0.22
[16 empty] | 1993.8 | 0.22
[16 empty] | 1994 | 0.22
[16 empty] | 1994.2 | 0.22
[16 empty] | 1994.4 | 0.22
[16 empty] | 1994.6 | 0.22
[16 empty] | 1994.8 | 0.22
[16 empty] | 1995 | 0.22
[16 empty] | 1995.2 | 0.22
[16 empty] | 1995.4 | 0.22
[16 empty] | 1995.6 | 0.22
[16 empty] | 1995.8 | 0.22
[16 empty] | 1996 | 0.22
[16 empty] | 1996.2 | 0.22
[16 empty] | 1996.4 | 0.22
[16 empty] | 1996.6 | 0.22
[16 empty] | 1996.8 | 0.22
[16 empty] | 1997 | 0.22
[16 empty] | 1997.2 | 0.22
[16 empty] | 1997.4 | 0.22
[16 empty] | 1997.6 | 0.22
[16 empty] | 1997.8 | 0.22
[16 empty] | 1998 | 0.22
[16 empty] | 1998.2 | 0.22
[16 empty] | 1998.4 | 0.22
[16 empty] | 1998.6 | 0.22
[16 empty] | 1998.8 | 0.22
[16 empty] | 1999 | 0.21
[16 empty] | 1999.2 | 0.21
[16 empty] | 1999.4 | 0.22
[16 empty] | 1999.6 | 0.22
[16 empty] | 1999.8 | 0.22
[16 empty] | 2000 | 0.22
[16 empty] | 2000.2 | 0.22
[16 empty] | 2000.4 | 0.21
[16 empty] | 2000.6 | 0.22
[16 empty] | 2000.8 | 0.21
[16 empty] | 2001 | 0.22
[16 empty] | 2001.2 | 0.22
[16 empty] | 2001.4 | 0.21
[16 empty] | 2001.6 | 0.22
[16 empty] | 2001.8 | 0.22
[16 empty] | 2002 | 0.22
[16 empty] | 2002.2 | 0.22
[16 empty] | 2002.4 | 0.21
[16 empty] | 2002.6 | 0.21
[16 empty] | 2002.8 | 0.22
[16 empty] | 2003 | 0.22
[16 empty] | 2003.2 | 0.21
[16 empty] | 2003.4 | 0.22
[16 empty] | 2003.6 | 0.21
[16 empty] | 2003.8 | 0.21
[16 empty] | 2004 | 0.21
[16 empty] | 2004.2 | 0.21
[16 empty] | 2004.4 | 0.21
[16 empty] | 2004.6 | 0.21
[16 empty] | 2004.8 | 0.21
[16 empty] | 2005 | 0.21
[16 empty] | 2005.2 | 0.21
[16 empty] | 2005.4 | 0.21
[16 empty] | 2005.6 | 0.21
[16 empty] | 2005.8 | 0.21
[16 empty] | 2006 | 0.21
[16 empty] | 2006.2 | 0.21
[16 empty] | 2006.4 | 0.21
[16 empty] | 2006.6 | 0.21
[16 empty] | 2006.8 | 0.21
[16 empty] | 2007 | 0.21
[16 empty] | 2007.2 | 0.21
[16 empty] | 2007.4 | 0.21
[16 empty] | 2007.6 | 0.21
[16 empty] | 2007.8 | 0.21
[16 empty] | 2008 | 0.21
[16 empty] | 2008.2 | 0.21
[16 empty] | 2008.4 | 0.21
[16 empty] | 2008.6 | 0.21
[16 empty] | 2008.8 | 0.21
[16 empty] | 2009 | 0.21
[16 empty] | 2009.2 | 0.21
[16 empty] | 2009.4 | 0.22
[16 empty] | 2009.6 | 0.21
[16 empty] | 2009.8 | 0.21
[16 empty] | 2010 | 0.21
[16 empty] | 2010.2 | 0.21
[16 empty] | 2010.4 | 0.21
[16 empty] | 2010.6 | 0.21
[16 empty] | 2010.8 | 0.21
[16 empty] | 2011 | 0.21
[16 empty] | 2011.2 | 0.21
[16 empty] | 2011.4 | 0.21
[16 empty] | 2011.6 | 0.21
[16 empty] | 2011.8 | 0.21
[16 empty] | 2012 | 0.21
[16 empty] | 2012.2 | 0.21
[16 empty] | 2012.4 | 0.21
[16 empty] | 2012.6 | 0.21
[16 empty] | 2012.8 | 0.21
[16 empty] | 2013 | 0.21
[16 empty] | 2013.2 | 0.21
[16 empty] | 2013.4 | 0.21
[16 empty] | 2013.6 | 0.21
[16 empty] | 2013.8 | 0.21
[16 empty] | 2014 | 0.21
[16 empty] | 2014.2 | 0.21
[16 empty] | 2014.4 | 0.21
[16 empty] | 2014.6 | 0.21
[16 empty] | 2014.8 | 0.21
[16 empty] | 2015 | 0.21
[16 empty] | 2015.2 | 0.21
[16 empty] | 2015.4 | 0.21
[16 empty] | 2015.6 | 0.21
[16 empty] | 2015.8 | 0.21
[16 empty] | 2016 | 0.21
[16 empty] | 2016.2 | 0.21
[16 empty] | 2016.4 | 0.21
[16 empty] | 2016.6 | 0.21
[16 empty] | 2016.8 | 0.21
[16 empty] | 2017 | 0.21
[16 empty] | 2017.2 | 0.21
[16 empty] | 2017.4 | 0.21
[16 empty] | 2017.6 | 0.21
[16 empty] | 2017.8 | 0.21
[16 empty] | 2018 | 0.21
[16 empty] | 2018.2 | 0.21
[16 empty] | 2018.4 | 0.21
[16 empty] | 2018.6 | 0.21
[16 empty] | 2018.8 | 0.21
[16 empty] | 2019 | 0.21
[16 empty] | 2019.2 | 0.21
[16 empty] | 2019.4 | 0.21
[16 empty] | 2019.6 | 0.21
[16 empty] | 2019.8 | 0.21
[16 empty] | 2020 | 0.21
[16 empty] | 2020.2 | 0.21
[16 empty] | 2020.4 | 0.21
[16 empty] | 2020.6 | 0.21
[16 empty] | 2020.8 | 0.21
[16 empty] | 2021 | 0.21
[16 empty] | 2021.2 | 0.21
[16 empty] | 2021.4 | 0.21
[16 empty] | 2021.6 | 0.21
[16 empty] | 2021.8 | 0.21
[16 empty] | 2022 | 0.21
[16 empty] | 2022.2 | 0.21
[16 empty] | 2022.4 | 0.21
[16 empty] | 2022.6 | 0.2
[16 empty] | 2022.8 | 0.2
[16 empty] | 2023 | 0.21
[16 empty] | 2023.2 | 0.21
[16 empty] | 2023.4 | 0.21
[16 empty] | 2023.6 | 0.21
[16 empty] | 2023.8 | 0.21
[16 empty] | 2024 | 0.21
[16 empty] | 2024.2 | 0.21
[16 empty] | 2024.4 | 0.21
[16 empty] | 2024.6 | 0.21
[16 empty] | 2024.8 | 0.21
[16 empty] | 2025 | 0.21
[16 empty] | 2025.2 | 0.21
[16 empty] | 2025.4 | 0.21
[16 empty] | 2025.6 | 0.21
[16 empty] | 2025.8 | 0.21
[16 empty] | 2026 | 0.21
[16 empty] | 2026.2 | 0.2
[16 empty] | 2026.4 | 0.21
[16 empty] | 2026.6 | 0.21
[16 empty] | 2026.8 | 0.21
[16 empty] | 2027 | 0.21
[16 empty] | 2027.2 | 0.2
[16 empty] | 2027.4 | 0.21
[16 empty] | 2027.6 | 0.21
[16 empty] | 2027.8 | 0.2
[16 empty] | 2028 | 0.21
[16 empty] | 2028.2 | 0.2
[16 empty] | 2028.4 | 0.2
[16 empty] | 2028.6 | 0.21
[16 empty] | 2028.8 | 0.2
[16 empty] | 2029 | 0.2
[16 empty] | 2029.2 | 0.21
[16 empty] | 2029.4 | 0.21
[16 empty] | 2029.6 | 0.2
[16 empty] | 2029.8 | 0.21
[16 empty] | 2030 | 0.2
[16 empty] | 2030.2 | 0.21
[16 empty] | 2030.4 | 0.21
[16 empty] | 2030.6 | 0.21
[16 empty] | 2030.8 | 0.21
[16 empty] | 2031 | 0.2
[16 empty] | 2031.2 | 0.21
[16 empty] | 2031.4 | 0.2
[16 empty] | 2031.6 | 0.2
[16 empty] | 2031.8 | 0.21
[16 empty] | 2032 | 0.2
[16 empty] | 2032.2 | 0.21
[16 empty] | 2032.4 | 0.2
[16 empty] | 2032.6 | 0.2
[16 empty] | 2032.8 | 0.21
[16 empty] | 2033 | 0.21
[16 empty] | 2033.2 | 0.2
[16 empty] | 2033.4 | 0.2
[16 empty] | 2033.6 | 0.2
[16 empty] | 2033.8 | 0.2
[16 empty] | 2034 | 0.21
[16 empty] | 2034.2 | 0.21
[16 empty] | 2034.4 | 0.2
[16 empty] | 2034.6 | 0.2
[16 empty] | 2034.8 | 0.2
[16 empty] | 2035 | 0.2
[16 empty] | 2035.2 | 0.2
[16 empty] | 2035.4 | 0.21
[16 empty] | 2035.6 | 0.2
[16 empty] | 2035.8 | 0.2
[16 empty] | 2036 | 0.2
[16 empty] | 2036.2 | 0.2
[16 empty] | 2036.4 | 0.2
[16 empty] | 2036.6 | 0.2
[16 empty] | 2036.8 | 0.2
[16 empty] | 2037 | 0.2
[16 empty] | 2037.2 | 0.2
[16 empty] | 2037.4 | 0.2
[16 empty] | 2037.6 | 0.2
[16 empty] | 2037.8 | 0.2
[16 empty] | 2038 | 0.2
[16 empty] | 2038.2 | 0.2
[16 empty] | 2038.4 | 0.21
[16 empty] | 2038.6 | 0.21
[16 empty] | 2038.8 | 0.2
[16 empty] | 2039 | 0.2
[16 empty] | 2039.2 | 0.2
[16 empty] | 2039.4 | 0.2
[16 empty] | 2039.6 | 0.2
[16 empty] | 2039.8 | 0.2
[16 empty] | 2040 | 0.2
[16 empty] | 2040.2 | 0.2
[16 empty] | 2040.4 | 0.2
[16 empty] | 2040.6 | 0.2
[16 empty] | 2040.8 | 0.2
[16 empty] | 2041 | 0.2
[16 empty] | 2041.2 | 0.2
[16 empty] | 2041.4 | 0.2
[16 empty] | 2041.6 | 0.2
[16 empty] | 2041.8 | 0.2
[16 empty] | 2042 | 0.2
[16 empty] | 2042.2 | 0.2
[16 empty] | 2042.4 | 0.2
[16 empty] | 2042.6 | 0.2
[16 empty] | 2042.8 | 0.2
[16 empty] | 2043 | 0.2
[16 empty] | 2043.2 | 0.2
[16 empty] | 2043.4 | 0.2
[16 empty] | 2043.6 | 0.2
[16 empty] | 2043.8 | 0.2
[16 empty] | 2044 | 0.2
[16 empty] | 2044.2 | 0.2
[16 empty] | 2044.4 | 0.2
[16 empty] | 2044.6 | 0.2
[16 empty] | 2044.8 | 0.2
[16 empty] | 2045 | 0.2
[16 empty] | 2045.2 | 0.2
[16 empty] | 2045.4 | 0.2
[16 empty] | 2045.6 | 0.2
[16 empty] | 2045.8 | 0.2
[16 empty] | 2046 | 0.2
[16 empty] | 2046.2 | 0.2
[16 empty] | 2046.4 | 0.2
[16 empty] | 2046.6 | 0.2
[16 empty] | 2046.8 | 0.2
[16 empty] | 2047 | 0.2
[16 empty] | 2047.2 | 0.2
[16 empty] | 2047.4 | 0.2
[16 empty] | 2047.6 | 0.2
[16 empty] | 2047.8 | 0.2
[16 empty] | 2048 | 0.2
[16 empty] | 2048.2 | 0.2
[16 empty] | 2048.4 | 0.2
[16 empty] | 2048.6 | 0.2
[16 empty] | 2048.8 | 0.2
[16 empty] | 2049 | 0.2
[16 empty] | 2049.2 | 0.2
[16 empty] | 2049.4 | 0.2
[16 empty] | 2049.6 | 0.2
[16 empty] | 2049.8 | 0.2
[16 empty] | 2050 | 0.2
[16 empty] | 2050.2 | 0.2
[16 empty] | 2050.4 | 0.2
[16 empty] | 2050.6 | 0.2
[16 empty] | 2050.8 | 0.2
[16 empty] | 2051 | 0.2
[16 empty] | 2051.2 | 0.2
[16 empty] | 2051.4 | 0.2
[16 empty] | 2051.6 | 0.2
[16 empty] | 2051.8 | 0.2
[16 empty] | 2052 | 0.2
[16 empty] | 2052.2 | 0.2
[16 empty] | 2052.4 | 0.2
[16 empty] | 2052.6 | 0.19
[16 empty] | 2052.8 | 0.2
[16 empty] | 2053 | 0.2
[16 empty] | 2053.2 | 0.2
[16 empty] | 2053.4 | 0.2
[16 empty] | 2053.6 | 0.2
[16 empty] | 2053.8 | 0.2
[16 empty] | 2054 | 0.2
[16 empty] | 2054.2 | 0.2
[16 empty] | 2054.4 | 0.2
[16 empty] | 2054.6 | 0.2
[16 empty] | 2054.8 | 0.2
[16 empty] | 2055 | 0.2
[16 empty] | 2055.2 | 0.2
[16 empty] | 2055.4 | 0.2
[16 empty] | 2055.6 | 0.2
[16 empty] | 2055.8 | 0.2
[16 empty] | 2056 | 0.2
[16 empty] | 2056.2 | 0.2
[16 empty] | 2056.4 | 0.2
[16 empty] | 2056.6 | 0.2
[16 empty] | 2056.8 | 0.2
[16 empty] | 2057 | 0.2
[16 empty] | 2057.2 | 0.19
[16 empty] | 2057.4 | 0.2
[16 empty] | 2057.6 | 0.2
[16 empty] | 2057.8 | 0.2
[16 empty] | 2058 | 0.2
[16 empty] | 2058.2 | 0.2
[16 empty] | 2058.4 | 0.2
[16 empty] | 2058.6 | 0.2
[16 empty] | 2058.8 | 0.19
[16 empty] | 2059 | 0.2
[16 empty] | 2059.2 | 0.2
[16 empty] | 2059.4 | 0.2
[16 empty] | 2059.6 | 0.2
[16 empty] | 2059.8 | 0.2
[16 empty] | 2060 | 0.19
[16 empty] | 2060.2 | 0.19
[16 empty] | 2060.4 | 0.2
[16 empty] | 2060.6 | 0.2
[16 empty] | 2060.8 | 0.19
[16 empty] | 2061 | 0.19
[16 empty] | 2061.2 | 0.2
[16 empty] | 2061.4 | 0.2
[16 empty] | 2061.6 | 0.19
[16 empty] | 2061.8 | 0.19
[16 empty] | 2062 | 0.2
[16 empty] | 2062.2 | 0.19
[16 empty] | 2062.4 | 0.19
[16 empty] | 2062.6 | 0.19
[16 empty] | 2062.8 | 0.2
[16 empty] | 2063 | 0.19
[16 empty] | 2063.2 | 0.19
[16 empty] | 2063.4 | 0.19
[16 empty] | 2063.6 | 0.19
[16 empty] | 2063.8 | 0.19
[16 empty] | 2064 | 0.19
[16 empty] | 2064.2 | 0.19
[16 empty] | 2064.4 | 0.19
[16 empty] | 2064.6 | 0.19
[16 empty] | 2064.8 | 0.19
[16 empty] | 2065 | 0.19
[16 empty] | 2065.2 | 0.19
[16 empty] | 2065.4 | 0.19
[16 empty] | 2065.6 | 0.19
[16 empty] | 2065.8 | 0.19
[16 empty] | 2066 | 0.19
[16 empty] | 2066.2 | 0.19
[16 empty] | 2066.4 | 0.19
[16 empty] | 2066.6 | 0.19
[16 empty] | 2066.8 | 0.19
[16 empty] | 2067 | 0.19
[16 empty] | 2067.2 | 0.19
[16 empty] | 2067.4 | 0.19
[16 empty] | 2067.6 | 0.19
[16 empty] | 2067.8 | 0.19
[16 empty] | 2068 | 0.19
[16 empty] | 2068.2 | 0.19
[16 empty] | 2068.4 | 0.19
[16 empty] | 2068.6 | 0.19
[16 empty] | 2068.8 | 0.19
[16 empty] | 2069 | 0.19
[16 empty] | 2069.2 | 0.19
[16 empty] | 2069.4 | 0.19
[16 empty] | 2069.6 | 0.19
[16 empty] | 2069.8 | 0.19
[16 empty] | 2070 | 0.19
[16 empty] | 2070.2 | 0.19
[16 empty] | 2070.4 | 0.19
[16 empty] | 2070.6 | 0.19
[16 empty] | 2070.8 | 0.19
[16 empty] | 2071 | 0.19
[16 empty] | 2071.2 | 0.19
[16 empty] | 2071.4 | 0.19
[16 empty] | 2071.6 | 0.19
[16 empty] | 2071.8 | 0.19
[16 empty] | 2072 | 0.2
[16 empty] | 2072.2 | 0.19
[16 empty] | 2072.4 | 0.19
[16 empty] | 2072.6 | 0.19
[16 empty] | 2072.8 | 0.19
[16 empty] | 2073 | 0.19
[16 empty] | 2073.2 | 0.19
[16 empty] | 2073.4 | 0.19
[16 empty] | 2073.6 | 0.19
[16 empty] | 2073.8 | 0.19
[16 empty] | 2074 | 0.19
[16 empty] | 2074.2 | 0.19
[16 empty] | 2074.4 | 0.19
[16 empty] | 2074.6 | 0.19
[16 empty] | 2074.8 | 0.19
[16 empty] | 2075 | 0.19
[16 empty] | 2075.2 | 0.19
[16 empty] | 2075.4 | 0.19
[16 empty] | 2075.6 | 0.19
[16 empty] | 2075.8 | 0.19
[16 empty] | 2076 | 0.19
[16 empty] | 2076.2 | 0.19
[16 empty] | 2076.4 | 0.19
[16 empty] | 2076.6 | 0.19
[16 empty] | 2076.8 | 0.19
[16 empty] | 2077 | 0.19
[16 empty] | 2077.2 | 0.19
[16 empty] | 2077.4 | 0.19
[16 empty] | 2077.6 | 0.19
[16 empty] | 2077.8 | 0.19
[16 empty] | 2078 | 0.19
[16 empty] | 2078.2 | 0.19
[16 empty] | 2078.4 | 0.19
[16 empty] | 2078.6 | 0.19
[16 empty] | 2078.8 | 0.19
[16 empty] | 2079 | 0.19
[16 empty] | 2079.2 | 0.19
[16 empty] | 2079.4 | 0.19
[16 empty] | 2079.6 | 0.19
[16 empty] | 2079.8 | 0.19
[16 empty] | 2080 | 0.19
[16 empty] | 2080.2 | 0.19
[16 empty] | 2080.4 | 0.19
[16 empty] | 2080.6 | 0.19
[16 empty] | 2080.8 | 0.19
[16 empty] | 2081 | 0.19
[16 empty] | 2081.2 | 0.18
[16 empty] | 2081.4 | 0.19
[16 empty] | 2081.6 | 0.19
[16 empty] | 2081.8 | 0.19
[16 empty] | 2082 | 0.18
[16 empty] | 2082.2 | 0.18
[16 empty] | 2082.4 | 0.19
[16 empty] | 2082.6 | 0.19
[16 empty] | 2082.8 | 0.19
[16 empty] | 2083 | 0.19
[16 empty] | 2083.2 | 0.19
[16 empty] | 2083.4 | 0.19
[16 empty] | 2083.6 | 0.19
[16 empty] | 2083.8 | 0.19
[16 empty] | 2084 | 0.19
[16 empty] | 2084.2 | 0.19
[16 empty] | 2084.4 | 0.19
[16 empty] | 2084.6 | 0.19
[16 empty] | 2084.8 | 0.19
[16 empty] | 2085 | 0.19
[16 empty] | 2085.2 | 0.19
[16 empty] | 2085.4 | 0.19
[16 empty] | 2085.6 | 0.19
[16 empty] | 2085.8 | 0.19
[16 empty] | 2086 | 0.19
[16 empty] | 2086.2 | 0.19
[16 empty] | 2086.4 | 0.19
[16 empty] | 2086.6 | 0.19
[16 empty] | 2086.8 | 0.19
[16 empty] | 2087 | 0.19
[16 empty] | 2087.2 | 0.18
[16 empty] | 2087.4 | 0.18
[16 empty] | 2087.6 | 0.18
[16 empty] | 2087.8 | 0.19
[16 empty] | 2088 | 0.19
[16 empty] | 2088.2 | 0.19
[16 empty] | 2088.4 | 0.18
[16 empty] | 2088.6 | 0.18
[16 empty] | 2088.8 | 0.19
[16 empty] | 2089 | 0.19
[16 empty] | 2089.2 | 0.19
[16 empty] | 2089.4 | 0.18
[16 empty] | 2089.6 | 0.19
[16 empty] | 2089.8 | 0.18
[16 empty] | 2090 | 0.19
[16 empty] | 2090.2 | 0.19
[16 empty] | 2090.4 | 0.18
[16 empty] | 2090.6 | 0.19
[16 empty] | 2090.8 | 0.19
[16 empty] | 2091 | 0.19
[16 empty] | 2091.2 | 0.19
[16 empty] | 2091.4 | 0.18
[16 empty] | 2091.6 | 0.18
[16 empty] | 2091.8 | 0.18
[16 empty] | 2092 | 0.18
[16 empty] | 2092.2 | 0.19
[16 empty] | 2092.4 | 0.18
[16 empty] | 2092.6 | 0.18
[16 empty] | 2092.8 | 0.18
[16 empty] | 2093 | 0.18
[16 empty] | 2093.2 | 0.19
[16 empty] | 2093.4 | 0.19
[16 empty] | 2093.6 | 0.18
[16 empty] | 2093.8 | 0.18
[16 empty] | 2094 | 0.18
[16 empty] | 2094.2 | 0.18
[16 empty] | 2094.4 | 0.18
[16 empty] | 2094.6 | 0.19
[16 empty] | 2094.8 | 0.18
[16 empty] | 2095 | 0.18
[16 empty] | 2095.2 | 0.18
[16 empty] | 2095.4 | 0.18
[16 empty] | 2095.6 | 0.18
[16 empty] | 2095.8 | 0.18
[16 empty] | 2096 | 0.18
[16 empty] | 2096.2 | 0.18
[16 empty] | 2096.4 | 0.18
[16 empty] | 2096.6 | 0.18
[16 empty] | 2096.8 | 0.18
[16 empty] | 2097 | 0.18
[16 empty] | 2097.2 | 0.18
[16 empty] | 2097.4 | 0.19
[16 empty] | 2097.6 | 0.18
[16 empty] | 2097.8 | 0.18
[16 empty] | 2098 | 0.18
[16 empty] | 2098.2 | 0.18
[16 empty] | 2098.4 | 0.18
[16 empty] | 2098.6 | 0.18
[16 empty] | 2098.8 | 0.18
[16 empty] | 2099 | 0.18
[16 empty] | 2099.2 | 0.18
[16 empty] | 2099.4 | 0.18
[16 empty] | 2099.6 | 0.18
[16 empty] | 2099.8 | 0.19
[16 empty] | 2100 | 0.18
[16 empty] | 2100.2 | 0.18
[16 empty] | 2100.4 | 0.18
[16 empty] | 2100.6 | 0.18
[16 empty] | 2100.8 | 0.18
[16 empty] | 2101 | 0.18
[16 empty] | 2101.2 | 0.18
[16 empty] | 2101.4 | 0.18
[16 empty] | 2101.6 | 0.18
[16 empty] | 2101.8 | 0.18
[16 empty] | 2102 | 0.18
[16 empty] | 2102.2 | 0.18
[16 empty] | 2102.4 | 0.18
[16 empty] | 2102.6 | 0.18
[16 empty] | 2102.8 | 0.18
[16 empty] | 2103 | 0.18
[16 empty] | 2103.2 | 0.18
[16 empty] | 2103.4 | 0.18
[16 empty] | 2103.6 | 0.18
[16 empty] | 2103.8 | 0.18
[16 empty] | 2104 | 0.18
[16 empty] | 2104.2 | 0.18
[16 empty] | 2104.4 | 0.18
[16 empty] | 2104.6 | 0.18
[16 empty] | 2104.8 | 0.18
[16 empty] | 2105 | 0.18
[16 empty] | 2105.2 | 0.18
[16 empty] | 2105.4 | 0.18
[16 empty] | 2105.6 | 0.18
[16 empty] | 2105.8 | 0.18
[16 empty] | 2106 | 0.18
[16 empty] | 2106.2 | 0.18
[16 empty] | 2106.4 | 0.18
[16 empty] | 2106.6 | 0.18
[16 empty] | 2106.8 | 0.18
[16 empty] | 2107 | 0.18
[16 empty] | 2107.2 | 0.18
[16 empty] | 2107.4 | 0.18
[16 empty] | 2107.6 | 0.18
[16 empty] | 2107.8 | 0.18
[16 empty] | 2108 | 0.18
[16 empty] | 2108.2 | 0.18
[16 empty] | 2108.4 | 0.17
[16 empty] | 2108.6 | 0.18
[16 empty] | 2108.8 | 0.18
[16 empty] | 2109 | 0.18
[16 empty] | 2109.2 | 0.18
[16 empty] | 2109.4 | 0.18
[16 empty] | 2109.6 | 0.18
[16 empty] | 2109.8 | 0.18
[16 empty] | 2110 | 0.18
[16 empty] | 2110.2 | 0.18
[16 empty] | 2110.4 | 0.18
[16 empty] | 2110.6 | 0.18
[16 empty] | 2110.8 | 0.18
[16 empty] | 2111 | 0.18
[16 empty] | 2111.2 | 0.18
[16 empty] | 2111.4 | 0.18
[16 empty] | 2111.6 | 0.18
[16 empty] | 2111.8 | 0.18
[16 empty] | 2112 | 0.18
[16 empty] | 2112.2 | 0.18
[16 empty] | 2112.4 | 0.17
[16 empty] | 2112.6 | 0.18
[16 empty] | 2112.8 | 0.18
[16 empty] | 2113 | 0.18
[16 empty] | 2113.2 | 0.18
[16 empty] | 2113.4 | 0.18
[16 empty] | 2113.6 | 0.18
[16 empty] | 2113.8 | 0.18
[16 empty] | 2114 | 0.18
[16 empty] | 2114.2 | 0.18
[16 empty] | 2114.4 | 0.18
[16 empty] | 2114.6 | 0.18
[16 empty] | 2114.8 | 0.18
[16 empty] | 2115 | 0.18
[16 empty] | 2115.2 | 0.18
[16 empty] | 2115.4 | 0.18
[16 empty] | 2115.6 | 0.18
[16 empty] | 2115.8 | 0.18
[16 empty] | 2116 | 0.18
[16 empty] | 2116.2 | 0.18
[16 empty] | 2116.4 | 0.18
[16 empty] | 2116.6 | 0.18
[16 empty] | 2116.8 | 0.18
[16 empty] | 2117 | 0.18
[16 empty] | 2117.2 | 0.18
[16 empty] | 2117.4 | 0.18
[16 empty] | 2117.6 | 0.18
[16 empty] | 2117.8 | 0.18
[16 empty] | 2118 | 0.18
[16 empty] | 2118.2 | 0.18
[16 empty] | 2118.4 | 0.18
[16 empty] | 2118.6 | 0.18
[16 empty] | 2118.8 | 0.18
[16 empty] | 2119 | 0.18
[16 empty] | 2119.2 | 0.18
[16 empty] | 2119.4 | 0.17
[16 empty] | 2119.6 | 0.18
[16 empty] | 2119.8 | 0.18
[16 empty] | 2120 | 0.18
[16 empty] | 2120.2 | 0.18
[16 empty] | 2120.4 | 0.18
[16 empty] | 2120.6 | 0.18
[16 empty] | 2120.8 | 0.18
[16 empty] | 2121 | 0.18
[16 empty] | 2121.2 | 0.17
[16 empty] | 2121.4 | 0.17
[16 empty] | 2121.6 | 0.17
[16 empty] | 2121.8 | 0.17
[16 empty] | 2122 | 0.18
[16 empty] | 2122.2 | 0.18
[16 empty] | 2122.4 | 0.17
[16 empty] | 2122.6 | 0.18
[16 empty] | 2122.8 | 0.17
[16 empty] | 2123 | 0.18
[16 empty] | 2123.2 | 0.17
[16 empty] | 2123.4 | 0.17
[16 empty] | 2123.6 | 0.17
[16 empty] | 2123.8 | 0.17
[16 empty] | 2124 | 0.17
[16 empty] | 2124.2 | 0.17
[16 empty] | 2124.4 | 0.17
[16 empty] | 2124.6 | 0.18
[16 empty] | 2124.8 | 0.17
[16 empty] | 2125 | 0.18
[16 empty] | 2125.2 | 0.17
[16 empty] | 2125.4 | 0.17
[16 empty] | 2125.6 | 0.17
[16 empty] | 2125.8 | 0.17
[16 empty] | 2126 | 0.17
[16 empty] | 2126.2 | 0.17
[16 empty] | 2126.4 | 0.17
[16 empty] | 2126.6 | 0.17
[16 empty] | 2126.8 | 0.17
[16 empty] | 2127 | 0.17
[16 empty] | 2127.2 | 0.17
[16 empty] | 2127.4 | 0.17
[16 empty] | 2127.6 | 0.17
[16 empty] | 2127.8 | 0.17
[16 empty] | 2128 | 0.17
[16 empty] | 2128.2 | 0.17
[16 empty] | 2128.4 | 0.17
[16 empty] | 2128.6 | 0.18
[16 empty] | 2128.8 | 0.17
[16 empty] | 2129 | 0.17
[16 empty] | 2129.2 | 0.17
[16 empty] | 2129.4 | 0.17
[16 empty] | 2129.6 | 0.17
[16 empty] | 2129.8 | 0.17
[16 empty] | 2130 | 0.18
[16 empty] | 2130.2 | 0.17
[16 empty] | 2130.4 | 0.17
[16 empty] | 2130.6 | 0.17
[16 empty] | 2130.8 | 0.17
[16 empty] | 2131 | 0.17
[16 empty] | 2131.2 | 0.17
[16 empty] | 2131.4 | 0.17
[16 empty] | 2131.6 | 0.17
[16 empty] | 2131.8 | 0.17
[16 empty] | 2132 | 0.17
[16 empty] | 2132.2 | 0.17
[16 empty] | 2132.4 | 0.17
[16 empty] | 2132.6 | 0.17
[16 empty] | 2132.8 | 0.17
[16 empty] | 2133 | 0.17
[16 empty] | 2133.2 | 0.17
[16 empty] | 2133.4 | 0.17
[16 empty] | 2133.6 | 0.17
[16 empty] | 2133.8 | 0.17
[16 empty] | 2134 | 0.17
[16 empty] | 2134.2 | 0.17
[16 empty] | 2134.4 | 0.17
[16 empty] | 2134.6 | 0.17
[16 empty] | 2134.8 | 0.17
[16 empty] | 2135 | 0.17
[16 empty] | 2135.2 | 0.17
[16 empty] | 2135.4 | 0.17
[16 empty] | 2135.6 | 0.17
[16 empty] | 2135.8 | 0.17
[16 empty] | 2136 | 0.17
[16 empty] | 2136.2 | 0.17
[16 empty] | 2136.4 | 0.17
[16 empty] | 2136.6 | 0.17
[16 empty] | 2136.8 | 0.17
[16 empty] | 2137 | 0.17
[16 empty] | 2137.2 | 0.17
[16 empty] | 2137.4 | 0.17
[16 empty] | 2137.6 | 0.17
[16 empty] | 2137.8 | 0.17
[16 empty] | 2138 | 0.17
[16 empty] | 2138.2 | 0.18
[16 empty] | 2138.4 | 0.17
[16 empty] | 2138.6 | 0.17
[16 empty] | 2138.8 | 0.17
[16 empty] | 2139 | 0.17
[16 empty] | 2139.2 | 0.17
[16 empty] | 2139.4 | 0.17
[16 empty] | 2139.6 | 0.17
[16 empty] | 2139.8 | 0.17
[16 empty] | 2140 | 0.17
[16 empty] | 2140.2 | 0.17
[16 empty] | 2140.4 | 0.17
[16 empty] | 2140.6 | 0.17
[16 empty] | 2140.8 | 0.17
[16 empty] | 2141 | 0.17
[16 empty] | 2141.2 | 0.17
[16 empty] | 2141.4 | 0.17
[16 empty] | 2141.6 | 0.17
[16 empty] | 2141.8 | 0.17
[16 empty] | 2142 | 0.17
[16 empty] | 2142.2 | 0.17
[16 empty] | 2142.4 | 0.17
[16 empty] | 2142.6 | 0.17
[16 empty] | 2142.8 | 0.17
[16 empty] | 2143 | 0.17
[16 empty] | 2143.2 | 0.17
[16 empty] | 2143.4 | 0.17
[16 empty] | 2143.6 | 0.17
[16 empty] | 2143.8 | 0.17
[16 empty] | 2144 | 0.17
[16 empty] | 2144.2 | 0.17
[16 empty] | 2144.4 | 0.17
[16 empty] | 2144.6 | 0.17
[16 empty] | 2144.8 | 0.17
[16 empty] | 2145 | 0.17
[16 empty] | 2145.2 | 0.17
[16 empty] | 2145.4 | 0.17
[16 empty] | 2145.6 | 0.17
[16 empty] | 2145.8 | 0.17
[16 empty] | 2146 | 0.17
[16 empty] | 2146.2 | 0.17
[16 empty] | 2146.4 | 0.17
[16 empty] | 2146.6 | 0.17
[16 empty] | 2146.8 | 0.17
[16 empty] | 2147 | 0.17
[16 empty] | 2147.2 | 0.17
[16 empty] | 2147.4 | 0.17
[16 empty] | 2147.6 | 0.17
[16 empty] | 2147.8 | 0.17
[16 empty] | 2148 | 0.17
[16 empty] | 2148.2 | 0.17
[16 empty] | 2148.4 | 0.17
[16 empty] | 2148.6 | 0.17
[16 empty] | 2148.8 | 0.17
[16 empty] | 2149 | 0.17
[16 empty] | 2149.2 | 0.17
[16 empty] | 2149.4 | 0.17
[16 empty] | 2149.6 | 0.17
[16 empty] | 2149.8 | 0.17
[16 empty] | 2150 | 0.17
[16 empty] | 2150.2 | 0.17
[16 empty] | 2150.4 | 0.16
[16 empty] | 2150.6 | 0.17
[16 empty] | 2150.8 | 0.17
[16 empty] | 2151 | 0.17
[16 empty] | 2151.2 | 0.17
[16 empty] | 2151.4 | 0.17
[16 empty] | 2151.6 | 0.17
[16 empty] | 2151.8 | 0.17
[16 empty] | 2152 | 0.17
[16 empty] | 2152.2 | 0.17
[16 empty] | 2152.4 | 0.16
[16 empty] | 2152.6 | 0.17
[16 empty] | 2152.8 | 0.17
[16 empty] | 2153 | 0.17
[16 empty] | 2153.2 | 0.17
[16 empty] | 2153.4 | 0.17
[16 empty] | 2153.6 | 0.17
[16 empty] | 2153.8 | 0.17
[16 empty] | 2154 | 0.17
[16 empty] | 2154.2 | 0.17
[16 empty] | 2154.4 | 0.17
[16 empty] | 2154.6 | 0.17
[16 empty] | 2154.8 | 0.17
[16 empty] | 2155 | 0.17
[16 empty] | 2155.2 | 0.17
[16 empty] | 2155.4 | 0.17
[16 empty] | 2155.6 | 0.17
[16 empty] | 2155.8 | 0.17
[16 empty] | 2156 | 0.17
[16 empty] | 2156.2 | 0.17
[16 empty] | 2156.4 | 0.17
[16 empty] | 2156.6 | 0.17
[16 empty] | 2156.8 | 0.17
[16 empty] | 2157 | 0.17
[16 empty] | 2157.2 | 0.16
[16 empty] | 2157.4 | 0.17
[16 empty] | 2157.6 | 0.17
[16 empty] | 2157.8 | 0.17
[16 empty] | 2158 | 0.17
[16 empty] | 2158.2 | 0.17
[16 empty] | 2158.4 | 0.17
[16 empty] | 2158.6 | 0.17
[16 empty] | 2158.8 | 0.17
[16 empty] | 2159 | 0.16
[16 empty] | 2159.2 | 0.16
[16 empty] | 2159.4 | 0.16
[16 empty] | 2159.6 | 0.16
[16 empty] | 2159.8 | 0.16
[16 empty] | 2160 | 0.16
[16 empty] | 2160.2 | 0.17
[16 empty] | 2160.4 | 0.16
[16 empty] | 2160.6 | 0.16
[16 empty] | 2160.8 | 0.16
[16 empty] | 2161 | 0.16
[16 empty] | 2161.2 | 0.16
[16 empty] | 2161.4 | 0.16
[16 empty] | 2161.6 | 0.16
[16 empty] | 2161.8 | 0.16
[16 empty] | 2162 | 0.16
[16 empty] | 2162.2 | 0.17
[16 empty] | 2162.4 | 0.16
[16 empty] | 2162.6 | 0.17
[16 empty] | 2162.8 | 0.16
[16 empty] | 2163 | 0.16
[16 empty] | 2163.2 | 0.16
[16 empty] | 2163.4 | 0.16
[16 empty] | 2163.6 | 0.16
[16 empty] | 2163.8 | 0.16
[16 empty] | 2164 | 0.16
[16 empty] | 2164.2 | 0.16
[16 empty] | 2164.4 | 0.16
[16 empty] | 2164.6 | 0.16
[16 empty] | 2164.8 | 0.16
[16 empty] | 2165 | 0.16
[16 empty] | 2165.2 | 0.16
[16 empty] | 2165.4 | 0.16
[16 empty] | 2165.6 | 0.16
[16 empty] | 2165.8 | 0.16
[16 empty] | 2166 | 0.16
[16 empty] | 2166.2 | 0.16
[16 empty] | 2166.4 | 0.16
[16 empty] | 2166.6 | 0.16
[16 empty] | 2166.8 | 0.16
[16 empty] | 2167 | 0.16
[16 empty] | 2167.2 | 0.16
[16 empty] | 2167.4 | 0.16
[16 empty] | 2167.6 | 0.16
[16 empty] | 2167.8 | 0.16
[16 empty] | 2168 | 0.16
[16 empty] | 2168.2 | 0.16
[16 empty] | 2168.4 | 0.16
[16 empty] | 2168.6 | 0.16
[16 empty] | 2168.8 | 0.16
[16 empty] | 2169 | 0.16
[16 empty] | 2169.2 | 0.16
[16 empty] | 2169.4 | 0.16
[16 empty] | 2169.6 | 0.16
[16 empty] | 2169.8 | 0.16
[16 empty] | 2170 | 0.16
[16 empty] | 2170.2 | 0.16
[16 empty] | 2170.4 | 0.16
[16 empty] | 2170.6 | 0.16
[16 empty] | 2170.8 | 0.16
[16 empty] | 2171 | 0.16
[16 empty] | 2171.2 | 0.16
[16 empty] | 2171.4 | 0.17
[16 empty] | 2171.6 | 0.16
[16 empty] | 2171.8 | 0.16
[16 empty] | 2172 | 0.16
[16 empty] | 2172.2 | 0.16
[16 empty] | 2172.4 | 0.16
[16 empty] | 2172.6 | 0.16
[16 empty] | 2172.8 | 0.16
[16 empty] | 2173 | 0.17
[16 empty] | 2173.2 | 0.16
[16 empty] | 2173.4 | 0.16
[16 empty] | 2173.6 | 0.16
[16 empty] | 2173.8 | 0.16
[16 empty] | 2174 | 0.16
[16 empty] | 2174.2 | 0.16
[16 empty] | 2174.4 | 0.16
[16 empty] | 2174.6 | 0.16
[16 empty] | 2174.8 | 0.16
[16 empty] | 2175 | 0.16
[16 empty] | 2175.2 | 0.16
[16 empty] | 2175.4 | 0.16
[16 empty] | 2175.6 | 0.16
[16 empty] | 2175.8 | 0.16
[16 empty] | 2176 | 0.16
[16 empty] | 2176.2 | 0.16
[16 empty] | 2176.4 | 0.16
[16 empty] | 2176.6 | 0.16
[16 empty] | 2176.8 | 0.16
[16 empty] | 2177 | 0.16
[16 empty] | 2177.2 | 0.16
[16 empty] | 2177.4 | 0.16
[16 empty] | 2177.6 | 0.16
[16 empty] | 2177.8 | 0.16
[16 empty] | 2178 | 0.16
[16 empty] | 2178.2 | 0.16
[16 empty] | 2178.4 | 0.16
[16 empty] | 2178.6 | 0.16
[16 empty] | 2178.8 | 0.16
[16 empty] | 2179 | 0.16
[16 empty] | 2179.2 | 0.16
[16 empty] | 2179.4 | 0.16
[16 empty] | 2179.6 | 0.16
[16 empty] | 2179.8 | 0.16
[16 empty] | 2180 | 0.16
[16 empty] | 2180.2 | 0.16
[16 empty] | 2180.4 | 0.16
[16 empty] | 2180.6 | 0.16
[16 empty] | 2180.8 | 0.16
[16 empty] | 2181 | 0.16
[16 empty] | 2181.2 | 0.16
[16 empty] | 2181.4 | 0.16
[16 empty] | 2181.6 | 0.16
[16 empty] | 2181.8 | 0.16
[16 empty] | 2182 | 0.16
[16 empty] | 2182.2 | 0.16
[16 empty] | 2182.4 | 0.15
[16 empty] | 2182.6 | 0.16
[16 empty] | 2182.8 | 0.16
[16 empty] | 2183 | 0.16
[16 empty] | 2183.2 | 0.16
[16 empty] | 2183.4 | 0.16
[16 empty] | 2183.6 | 0.16
[16 empty] | 2183.8 | 0.16
[16 empty] | 2184 | 0.16
[16 empty] | 2184.2 | 0.16
[16 empty] | 2184.4 | 0.16
[16 empty] | 2184.6 | 0.16
[16 empty] | 2184.8 | 0.16
[16 empty] | 2185 | 0.16
[16 empty] | 2185.2 | 0.16
[16 empty] | 2185.4 | 0.16
[16 empty] | 2185.6 | 0.16
[16 empty] | 2185.8 | 0.16
[16 empty] | 2186 | 0.16
[16 empty] | 2186.2 | 0.16
[16 empty] | 2186.4 | 0.16
[16 empty] | 2186.6 | 0.16
[16 empty] | 2186.8 | 0.16
[16 empty] | 2187 | 0.16
[16 empty] | 2187.2 | 0.16
[16 empty] | 2187.4 | 0.16
[16 empty] | 2187.6 | 0.16
[16 empty] | 2187.8 | 0.16
[16 empty] | 2188 | 0.16
[16 empty] | 2188.2 | 0.15
[16 empty] | 2188.4 | 0.15
[16 empty] | 2188.6 | 0.16
[16 empty] | 2188.8 | 0.16
[16 empty] | 2189 | 0.16
[16 empty] | 2189.2 | 0.16
[16 empty] | 2189.4 | 0.16
[16 empty] | 2189.6 | 0.16
[16 empty] | 2189.8 | 0.15
[16 empty] | 2190 | 0.16
[16 empty] | 2190.2 | 0.15
[16 empty] | 2190.4 | 0.16
[16 empty] | 2190.6 | 0.15
[16 empty] | 2190.8 | 0.16
[16 empty] | 2191 | 0.16
[16 empty] | 2191.2 | 0.16
[16 empty] | 2191.4 | 0.16
[16 empty] | 2191.6 | 0.16
[16 empty] | 2191.8 | 0.16
[16 empty] | 2192 | 0.16
[16 empty] | 2192.2 | 0.16
[16 empty] | 2192.4 | 0.16
[16 empty] | 2192.6 | 0.16
[16 empty] | 2192.8 | 0.15
[16 empty] | 2193 | 0.16
[16 empty] | 2193.2 | 0.16
[16 empty] | 2193.4 | 0.16
[16 empty] | 2193.6 | 0.16
[16 empty] | 2193.8 | 0.16
[16 empty] | 2194 | 0.15
[16 empty] | 2194.2 | 0.16
[16 empty] | 2194.4 | 0.16
[16 empty] | 2194.6 | 0.16
[16 empty] | 2194.8 | 0.16
[16 empty] | 2195 | 0.16
[16 empty] | 2195.2 | 0.16
[16 empty] | 2195.4 | 0.15
[16 empty] | 2195.6 | 0.15
[16 empty] | 2195.8 | 0.16
[16 empty] | 2196 | 0.16
[16 empty] | 2196.2 | 0.16
[16 empty] | 2196.4 | 0.16
[16 empty] | 2196.6 | 0.16
[16 empty] | 2196.8 | 0.16
[16 empty] | 2197 | 0.15
[16 empty] | 2197.2 | 0.15
[16 empty] | 2197.4 | 0.16
[16 empty] | 2197.6 | 0.16
[16 empty] | 2197.8 | 0.16
[16 empty] | 2198 | 0.15
[16 empty] | 2198.2 | 0.16
[16 empty] | 2198.4 | 0.15
[16 empty] | 2198.6 | 0.16
[16 empty] | 2198.8 | 0.15
[16 empty] | 2199 | 0.15
[16 empty] | 2199.2 | 0.15
[16 empty] | 2199.4 | 0.16
[16 empty] | 2199.6 | 0.15
[16 empty] | 2199.8 | 0.15
[16 empty] | 2200 | 0.15
[16 empty] | 2200.2 | 0.15
[16 empty] | 2200.4 | 0.15
[16 empty] | 2200.6 | 0.15
[16 empty] | 2200.8 | 0.15
[16 empty] | 2201 | 0.15
[16 empty] | 2201.2 | 0.15
[16 empty] | 2201.4 | 0.15
[16 empty] | 2201.6 | 0.15
[16 empty] | 2201.8 | 0.15
[16 empty] | 2202 | 0.15
[16 empty] | 2202.2 | 0.16
[16 empty] | 2202.4 | 0.15
[16 empty] | 2202.6 | 0.15
[16 empty] | 2202.8 | 0.15
[16 empty] | 2203 | 0.15
[16 empty] | 2203.2 | 0.15
[16 empty] | 2203.4 | 0.15
[16 empty] | 2203.6 | 0.15
[16 empty] | 2203.8 | 0.15
[16 empty] | 2204 | 0.15
[16 empty] | 2204.2 | 0.15
[16 empty] | 2204.4 | 0.15
[16 empty] | 2204.6 | 0.15
[16 empty] | 2204.8 | 0.15
[16 empty] | 2205 | 0.15
[16 empty] | 2205.2 | 0.15
[16 empty] | 2205.4 | 0.15
[16 empty] | 2205.6 | 0.15
[16 empty] | 2205.8 | 0.15
[16 empty] | 2206 | 0.15
[16 empty] | 2206.2 | 0.15
[16 empty] | 2206.4 | 0.15
[16 empty] | 2206.6 | 0.15
[16 empty] | 2206.8 | 0.15
[16 empty] | 2207 | 0.15
[16 empty] | 2207.2 | 0.15
[16 empty] | 2207.4 | 0.15
[16 empty] | 2207.6 | 0.15
[16 empty] | 2207.8 | 0.15
[16 empty] | 2208 | 0.15
[16 empty] | 2208.2 | 0.15
[16 empty] | 2208.4 | 0.15
[16 empty] | 2208.6 | 0.15
[16 empty] | 2208.8 | 0.15
[16 empty] | 2209 | 0.15
[16 empty] | 2209.2 | 0.15
[16 empty] | 2209.4 | 0.15
[16 empty] | 2209.6 | 0.15
[16 empty] | 2209.8 | 0.15
[16 empty] | 2210 | 0.15
[16 empty] | 2210.2 | 0.15
[16 empty] | 2210.4 | 0.15
[16 empty] | 2210.6 | 0.15
[16 empty] | 2210.8 | 0.15
[16 empty] | 2211 | 0.15
[16 empty] | 2211.2 | 0.15
[16 empty] | 2211.4 | 0.15
[16 empty] | 2211.6 | 0.15
[16 empty] | 2211.8 | 0.15
[16 empty] | 2212 | 0.15
[16 empty] | 2212.2 | 0.15
[16 empty] | 2212.4 | 0.15
[16 empty] | 2212.6 | 0.15
[16 empty] | 2212.8 | 0.15
[16 empty] | 2213 | 0.15
[16 empty] | 2213.2 | 0.15
[16 empty] | 2213.4 | 0.15
[16 empty] | 2213.6 | 0.15
[16 empty] | 2213.8 | 0.15
[16 empty] | 2214 | 0.15
[16 empty] | 2214.2 | 0.15
[16 empty] | 2214.4 | 0.15
[16 empty] | 2214.6 | 0.15
[16 empty] | 2214.8 | 0.15
[16 empty] | 2215 | 0.15
[16 empty] | 2215.2 | 0.15
[16 empty] | 2215.4 | 0.15
[16 empty] | 2215.6 | 0.15
[16 empty] | 2215.8 | 0.15
[16 empty] | 2216 | 0.15
[16 empty] | 2216.2 | 0.15
[16 empty] | 2216.4 | 0.15
[16 empty] | 2216.6 | 0.15
[16 empty] | 2216.8 | 0.15
[16 empty] | 2217 | 0.15
[16 empty] | 2217.2 | 0.15
[16 empty] | 2217.4 | 0.15
[16 empty] | 2217.6 | 0.15
[16 empty] | 2217.8 | 0.15
[16 empty] | 2218 | 0.15
[16 empty] | 2218.2 | 0.15
[16 empty] | 2218.4 | 0.15
[16 empty] | 2218.6 | 0.15
[16 empty] | 2218.8 | 0.15
[16 empty] | 2219 | 0.15
[16 empty] | 2219.2 | 0.15
[16 empty] | 2219.4 | 0.15
[16 empty] | 2219.6 | 0.15
[16 empty] | 2219.8 | 0.15
[16 empty] | 2220 | 0.15
[16 empty] | 2220.2 | 0.15
[16 empty] | 2220.4 | 0.15
[16 empty] | 2220.6 | 0.15
[16 empty] | 2220.8 | 0.15
[16 empty] | 2221 | 0.15
[16 empty] | 2221.2 | 0.15
[16 empty] | 2221.4 | 0.15
[16 empty] | 2221.6 | 0.15
[16 empty] | 2221.8 | 0.14
[16 empty] | 2222 | 0.15
[16 empty] | 2222.2 | 0.15
[16 empty] | 2222.4 | 0.15
[16 empty] | 2222.6 | 0.15
[16 empty] | 2222.8 | 0.14
[16 empty] | 2223 | 0.15
[16 empty] | 2223.2 | 0.15
[16 empty] | 2223.4 | 0.15
[16 empty] | 2223.6 | 0.15
[16 empty] | 2223.8 | 0.15
[16 empty] | 2224 | 0.15
[16 empty] | 2224.2 | 0.15
[16 empty] | 2224.4 | 0.15
[16 empty] | 2224.6 | 0.15
[16 empty] | 2224.8 | 0.15
[16 empty] | 2225 | 0.15
[16 empty] | 2225.2 | 0.15
[16 empty] | 2225.4 | 0.15
[16 empty] | 2225.6 | 0.15
[16 empty] | 2225.8 | 0.15
[16 empty] | 2226 | 0.15
[16 empty] | 2226.2 | 0.15
[16 empty] | 2226.4 | 0.15
[16 empty] | 2226.6 | 0.15
[16 empty] | 2226.8 | 0.15
[16 empty] | 2227 | 0.15
[16 empty] | 2227.2 | 0.15
[16 empty] | 2227.4 | 0.15
[16 empty] | 2227.6 | 0.15
[16 empty] | 2227.8 | 0.15
[16 empty] | 2228 | 0.15
[16 empty] | 2228.2 | 0.15
[16 empty] | 2228.4 | 0.14
[16 empty] | 2228.6 | 0.15
[16 empty] | 2228.8 | 0.15
[16 empty] | 2229 | 0.15
[16 empty] | 2229.2 | 0.15
[16 empty] | 2229.4 | 0.15
[16 empty] | 2229.6 | 0.15
[16 empty] | 2229.8 | 0.14
[16 empty] | 2230 | 0.15
[16 empty] | 2230.2 | 0.14
[16 empty] | 2230.4 | 0.15
[16 empty] | 2230.6 | 0.14
[16 empty] | 2230.8 | 0.15
[16 empty] | 2231 | 0.15
[16 empty] | 2231.2 | 0.15
[16 empty] | 2231.4 | 0.15
[16 empty] | 2231.6 | 0.14
[16 empty] | 2231.8 | 0.15
[16 empty] | 2232 | 0.15
[16 empty] | 2232.2 | 0.15
[16 empty] | 2232.4 | 0.14
[16 empty] | 2232.6 | 0.15
[16 empty] | 2232.8 | 0.15
[16 empty] | 2233 | 0.14
[16 empty] | 2233.2 | 0.15
[16 empty] | 2233.4 | 0.15
[16 empty] | 2233.6 | 0.14
[16 empty] | 2233.8 | 0.15
[16 empty] | 2234 | 0.15
[16 empty] | 2234.2 | 0.15
[16 empty] | 2234.4 | 0.15
[16 empty] | 2234.6 | 0.15
[16 empty] | 2234.8 | 0.15
[16 empty] | 2235 | 0.15
[16 empty] | 2235.2 | 0.14
[16 empty] | 2235.4 | 0.14
[16 empty] | 2235.6 | 0.15
[16 empty] | 2235.8 | 0.15
[16 empty] | 2236 | 0.15
[16 empty] | 2236.2 | 0.15
[16 empty] | 2236.4 | 0.15
[16 empty] | 2236.6 | 0.14
[16 empty] | 2236.8 | 0.14
[16 empty] | 2237 | 0.14
[16 empty] | 2237.2 | 0.15
[16 empty] | 2237.4 | 0.15
[16 empty] | 2237.6 | 0.14
[16 empty] | 2237.8 | 0.15
[16 empty] | 2238 | 0.14
[16 empty] | 2238.2 | 0.14
[16 empty] | 2238.4 | 0.14
[16 empty] | 2238.6 | 0.15
[16 empty] | 2238.8 | 0.14
[16 empty] | 2239 | 0.14
[16 empty] | 2239.2 | 0.14
[16 empty] | 2239.4 | 0.14
[16 empty] | 2239.6 | 0.14
[16 empty] | 2239.8 | 0.14
[16 empty] | 2240 | 0.15
[16 empty] | 2240.2 | 0.14
[16 empty] | 2240.4 | 0.15
[16 empty] | 2240.6 | 0.14
[16 empty] | 2240.8 | 0.15
[16 empty] | 2241 | 0.14
[16 empty] | 2241.2 | 0.14
[16 empty] | 2241.4 | 0.14
[16 empty] | 2241.6 | 0.14
[16 empty] | 2241.8 | 0.14
[16 empty] | 2242 | 0.15
[16 empty] | 2242.2 | 0.14
[16 empty] | 2242.4 | 0.15
[16 empty] | 2242.6 | 0.14
[16 empty] | 2242.8 | 0.14
[16 empty] | 2243 | 0.14
[16 empty] | 2243.2 | 0.14
[16 empty] | 2243.4 | 0.14
[16 empty] | 2243.6 | 0.14
[16 empty] | 2243.8 | 0.14
[16 empty] | 2244 | 0.14
[16 empty] | 2244.2 | 0.14
[16 empty] | 2244.4 | 0.14
[16 empty] | 2244.6 | 0.14
[16 empty] | 2244.8 | 0.14
[16 empty] | 2245 | 0.14
[16 empty] | 2245.2 | 0.14
[16 empty] | 2245.4 | 0.14
[16 empty] | 2245.6 | 0.14
[16 empty] | 2245.8 | 0.14
[16 empty] | 2246 | 0.14
[16 empty] | 2246.2 | 0.14
[16 empty] | 2246.4 | 0.14
[16 empty] | 2246.6 | 0.14
[16 empty] | 2246.8 | 0.14
[16 empty] | 2247 | 0.14
[16 empty] | 2247.2 | 0.14
[16 empty] | 2247.4 | 0.14
[16 empty] | 2247.6 | 0.14
[16 empty] | 2247.8 | 0.14
[16 empty] | 2248 | 0.14
[16 empty] | 2248.2 | 0.14
[16 empty] | 2248.4 | 0.14
[16 empty] | 2248.6 | 0.14
[16 empty] | 2248.8 | 0.14
[16 empty] | 2249 | 0.14
[16 empty] | 2249.2 | 0.14
[16 empty] | 2249.4 | 0.14
[16 empty] | 2249.6 | 0.14
[16 empty] | 2249.8 | 0.14
[16 empty] | 2250 | 0.14
[16 empty] | 2250.2 | 0.14
[16 empty] | 2250.4 | 0.14
[16 empty] | 2250.6 | 0.14
[16 empty] | 2250.8 | 0.14
[16 empty] | 2251 | 0.14
[16 empty] | 2251.2 | 0.14
[16 empty] | 2251.4 | 0.14
[16 empty] | 2251.6 | 0.14
[16 empty] | 2251.8 | 0.14
[16 empty] | 2252 | 0.14
[16 empty] | 2252.2 | 0.14
[16 empty] | 2252.4 | 0.14
[16 empty] | 2252.6 | 0.14
[16 empty] | 2252.8 | 0.14
[16 empty] | 2253 | 0.14
[16 empty] | 2253.2 | 0.14
[16 empty] | 2253.4 | 0.14
[16 empty] | 2253.6 | 0.14
[16 empty] | 2253.8 | 0.14
[16 empty] | 2254 | 0.14
[16 empty] | 2254.2 | 0.14
[16 empty] | 2254.4 | 0.14
[16 empty] | 2254.6 | 0.14
[16 empty] | 2254.8 | 0.14
[16 empty] | 2255 | 0.14
[16 empty] | 2255.2 | 0.14
[16 empty] | 2255.4 | 0.14
[16 empty] | 2255.6 | 0.14
[16 empty] | 2255.8 | 0.14
[16 empty] | 2256 | 0.14
[16 empty] | 2256.2 | 0.14
[16 empty] | 2256.4 | 0.14
[16 empty] | 2256.6 | 0.14
[16 empty] | 2256.8 | 0.14
[16 empty] | 2257 | 0.14
[16 empty] | 2257.2 | 0.14
[16 empty] | 2257.4 | 0.14
[16 empty] | 2257.6 | 0.14
[16 empty] | 2257.8 | 0.14
[16 empty] | 2258 | 0.14
[16 empty] | 2258.2 | 0.14
[16 empty] | 2258.4 | 0.14
[16 empty] | 2258.6 | 0.14
[16 empty] | 2258.8 | 0.14
[16 empty] | 2259 | 0.14
[16 empty] | 2259.2 | 0.14
[16 empty] | 2259.4 | 0.14
[16 empty] | 2259.6 | 0.14
[16 empty] | 2259.8 | 0.14
[16 empty] | 2260 | 0.14
[16 empty] | 2260.2 | 0.14
[16 empty] | 2260.4 | 0.14
[16 empty] | 2260.6 | 0.14
[16 empty] | 2260.8 | 0.14
[16 empty] | 2261 | 0.14
[16 empty] | 2261.2 | 0.14
[16 empty] | 2261.4 | 0.14
[16 empty] | 2261.6 | 0.14
[16 empty] | 2261.8 | 0.14
[16 empty] | 2262 | 0.13
[16 empty] | 2262.2 | 0.14
[16 empty] | 2262.4 | 0.14
[16 empty] | 2262.6 | 0.14
[16 empty] | 2262.8 | 0.14
[16 empty] | 2263 | 0.14
[16 empty] | 2263.2 | 0.14
[16 empty] | 2263.4 | 0.14
[16 empty] | 2263.6 | 0.14
[16 empty] | 2263.8 | 0.14
[16 empty] | 2264 | 0.14
[16 empty] | 2264.2 | 0.14
[16 empty] | 2264.4 | 0.14
[16 empty] | 2264.6 | 0.14
[16 empty] | 2264.8 | 0.14
[16 empty] | 2265 | 0.14
[16 empty] | 2265.2 | 0.14
[16 empty] | 2265.4 | 0.14
[16 empty] | 2265.6 | 0.14
[16 empty] | 2265.8 | 0.14
[16 empty] | 2266 | 0.14
[16 empty] | 2266.2 | 0.14
[16 empty] | 2266.4 | 0.14
[16 empty] | 2266.6 | 0.14
[16 empty] | 2266.8 | 0.14
[16 empty] | 2267 | 0.14
[16 empty] | 2267.2 | 0.14
[16 empty] | 2267.4 | 0.14
[16 empty] | 2267.6 | 0.14
[16 empty] | 2267.8 | 0.14
[16 empty] | 2268 | 0.14
[16 empty] | 2268.2 | 0.14
[16 empty] | 2268.4 | 0.13
[16 empty] | 2268.6 | 0.14
[16 empty] | 2268.8 | 0.14
[16 empty] | 2269 | 0.14
[16 empty] | 2269.2 | 0.14
[16 empty] | 2269.4 | 0.14
[16 empty] | 2269.6 | 0.14
[16 empty] | 2269.8 | 0.14
[16 empty] | 2270 | 0.14
[16 empty] | 2270.2 | 0.14
[16 empty] | 2270.4 | 0.14
[16 empty] | 2270.6 | 0.14
[16 empty] | 2270.8 | 0.14
[16 empty] | 2271 | 0.14
[16 empty] | 2271.2 | 0.14
[16 empty] | 2271.4 | 0.14
[16 empty] | 2271.6 | 0.14
[16 empty] | 2271.8 | 0.13
[16 empty] | 2272 | 0.14
[16 empty] | 2272.2 | 0.14
[16 empty] | 2272.4 | 0.14
[16 empty] | 2272.6 | 0.14
[16 empty] | 2272.8 | 0.14
[16 empty] | 2273 | 0.14
[16 empty] | 2273.2 | 0.13
[16 empty] | 2273.4 | 0.14
[16 empty] | 2273.6 | 0.14
[16 empty] | 2273.8 | 0.13
[16 empty] | 2274 | 0.14
[16 empty] | 2274.2 | 0.14
[16 empty] | 2274.4 | 0.14
[16 empty] | 2274.6 | 0.14
[16 empty] | 2274.8 | 0.14
[16 empty] | 2275 | 0.14
[16 empty] | 2275.2 | 0.14
[16 empty] | 2275.4 | 0.14
[16 empty] | 2275.6 | 0.14
[16 empty] | 2275.8 | 0.14
[16 empty] | 2276 | 0.14
[16 empty] | 2276.2 | 0.14
[16 empty] | 2276.4 | 0.14
[16 empty] | 2276.6 | 0.14
[16 empty] | 2276.8 | 0.14
[16 empty] | 2277 | 0.14
[16 empty] | 2277.2 | 0.14
[16 empty] | 2277.4 | 0.14
[16 empty] | 2277.6 | 0.13
[16 empty] | 2277.8 | 0.14
[16 empty] | 2278 | 0.14
[16 empty] | 2278.2 | 0.14
[16 empty] | 2278.4 | 0.14
[16 empty] | 2278.6 | 0.13
[16 empty] | 2278.8 | 0.14
[16 empty] | 2279 | 0.13
[16 empty] | 2279.2 | 0.13
[16 empty] | 2279.4 | 0.14
[16 empty] | 2279.6 | 0.13
[16 empty] | 2279.8 | 0.14
[16 empty] | 2280 | 0.14
[16 empty] | 2280.2 | 0.14
[16 empty] | 2280.4 | 0.13
[16 empty] | 2280.6 | 0.13
[16 empty] | 2280.8 | 0.13
[16 empty] | 2281 | 0.13
[16 empty] | 2281.2 | 0.13
[16 empty] | 2281.4 | 0.13
[16 empty] | 2281.6 | 0.14
[16 empty] | 2281.8 | 0.13
[16 empty] | 2282 | 0.13
[16 empty] | 2282.2 | 0.13
[16 empty] | 2282.4 | 0.13
[16 empty] | 2282.6 | 0.13
[16 empty] | 2282.8 | 0.13
[16 empty] | 2283 | 0.14
[16 empty] | 2283.2 | 0.13
[16 empty] | 2283.4 | 0.13
[16 empty] | 2283.6 | 0.13
[16 empty] | 2283.8 | 0.14
[16 empty] | 2284 | 0.13
[16 empty] | 2284.2 | 0.13
[16 empty] | 2284.4 | 0.13
[16 empty] | 2284.6 | 0.13
[16 empty] | 2284.8 | 0.13
[16 empty] | 2285 | 0.13
[16 empty] | 2285.2 | 0.13
[16 empty] | 2285.4 | 0.13
[16 empty] | 2285.6 | 0.13
[16 empty] | 2285.8 | 0.13
[16 empty] | 2286 | 0.13
[16 empty] | 2286.2 | 0.13
[16 empty] | 2286.4 | 0.13
[16 empty] | 2286.6 | 0.13
[16 empty] | 2286.8 | 0.13
[16 empty] | 2287 | 0.13
[16 empty] | 2287.2 | 0.13
[16 empty] | 2287.4 | 0.13
[16 empty] | 2287.6 | 0.13
[16 empty] | 2287.8 | 0.13
[16 empty] | 2288 | 0.13
[16 empty] | 2288.2 | 0.13
[16 empty] | 2288.4 | 0.13
[16 empty] | 2288.6 | 0.13
[16 empty] | 2288.8 | 0.14
[16 empty] | 2289 | 0.13
[16 empty] | 2289.2 | 0.13
[16 empty] | 2289.4 | 0.13
[16 empty] | 2289.6 | 0.13
[16 empty] | 2289.8 | 0.13
[16 empty] | 2290 | 0.13
[16 empty] | 2290.2 | 0.13
[16 empty] | 2290.4 | 0.13
[16 empty] | 2290.6 | 0.13
[16 empty] | 2290.8 | 0.13
[16 empty] | 2291 | 0.14
[16 empty] | 2291.2 | 0.13
[16 empty] | 2291.4 | 0.13
[16 empty] | 2291.6 | 0.13
[16 empty] | 2291.8 | 0.13
[16 empty] | 2292 | 0.14
[16 empty] | 2292.2 | 0.13
[16 empty] | 2292.4 | 0.13
[16 empty] | 2292.6 | 0.13
[16 empty] | 2292.8 | 0.13
[16 empty] | 2293 | 0.14
[16 empty] | 2293.2 | 0.13
[16 empty] | 2293.4 | 0.13
[16 empty] | 2293.6 | 0.13
[16 empty] | 2293.8 | 0.13
[16 empty] | 2294 | 0.13
[16 empty] | 2294.2 | 0.13
[16 empty] | 2294.4 | 0.13
[16 empty] | 2294.6 | 0.13
[16 empty] | 2294.8 | 0.13
[16 empty] | 2295 | 0.13
[16 empty] | 2295.2 | 0.13
[16 empty] | 2295.4 | 0.13
[16 empty] | 2295.6 | 0.13
[16 empty] | 2295.8 | 0.13
[16 empty] | 2296 | 0.13
[16 empty] | 2296.2 | 0.13
[16 empty] | 2296.4 | 0.13
[16 empty] | 2296.6 | 0.13
[16 empty] | 2296.8 | 0.13
[16 empty] | 2297 | 0.13
[16 empty] | 2297.2 | 0.13
[16 empty] | 2297.4 | 0.13
[16 empty] | 2297.6 | 0.13
[16 empty] | 2297.8 | 0.13
[16 empty] | 2298 | 0.13
[16 empty] | 2298.2 | 0.13
[16 empty] | 2298.4 | 0.13
[16 empty] | 2298.6 | 0.13
[16 empty] | 2298.8 | 0.14
[16 empty] | 2299 | 0.13
[16 empty] | 2299.2 | 0.13
[16 empty] | 2299.4 | 0.13
[16 empty] | 2299.6 | 0.13
[16 empty] | 2299.8 | 0.13
[16 empty] | 2300 | 0.13
[16 empty] | 2300.2 | 0.13
[16 empty] | 2300.4 | 0.13
[16 empty] | 2300.6 | 0.13
[16 empty] | 2300.8 | 0.13
[16 empty] | 2301 | 0.13
[16 empty] | 2301.2 | 0.13
[16 empty] | 2301.4 | 0.13
[16 empty] | 2301.6 | 0.13
[16 empty] | 2301.8 | 0.13
[16 empty] | 2302 | 0.13
[16 empty] | 2302.2 | 0.13
[16 empty] | 2302.4 | 0.13
[16 empty] | 2302.6 | 0.13
[16 empty] | 2302.8 | 0.13
[16 empty] | 2303 | 0.13
[16 empty] | 2303.2 | 0.13
[16 empty] | 2303.4 | 0.13
[16 empty] | 2303.6 | 0.13
[16 empty] | 2303.8 | 0.13
[16 empty] | 2304 | 0.13
[16 empty] | 2304.2 | 0.13
[16 empty] | 2304.4 | 0.13
[16 empty] | 2304.6 | 0.13
[16 empty] | 2304.8 | 0.13
[16 empty] | 2305 | 0.13
[16 empty] | 2305.2 | 0.13
[16 empty] | 2305.4 | 0.13
[16 empty] | 2305.6 | 0.13
[16 empty] | 2305.8 | 0.13
[16 empty] | 2306 | 0.13
[16 empty] | 2306.2 | 0.13
[16 empty] | 2306.4 | 0.13
[16 empty] | 2306.6 | 0.13
[16 empty] | 2306.8 | 0.13
[16 empty] | 2307 | 0.13
[16 empty] | 2307.2 | 0.13
[16 empty] | 2307.4 | 0.13
[16 empty] | 2307.6 | 0.13
[16 empty] | 2307.8 | 0.13
[16 empty] | 2308 | 0.13
[16 empty] | 2308.2 | 0.13
[16 empty] | 2308.4 | 0.13
[16 empty] | 2308.6 | 0.13
[16 empty] | 2308.8 | 0.13
[16 empty] | 2309 | 0.13
[16 empty] | 2309.2 | 0.13
[16 empty] | 2309.4 | 0.13
[16 empty] | 2309.6 | 0.13
[16 empty] | 2309.8 | 0.13
[16 empty] | 2310 | 0.13
[16 empty] | 2310.2 | 0.13
[16 empty] | 2310.4 | 0.13
[16 empty] | 2310.6 | 0.13
[16 empty] | 2310.8 | 0.13
[16 empty] | 2311 | 0.13
[16 empty] | 2311.2 | 0.13
[16 empty] | 2311.4 | 0.13
[16 empty] | 2311.6 | 0.13
[16 empty] | 2311.8 | 0.13
[16 empty] | 2312 | 0.13
[16 empty] | 2312.2 | 0.13
[16 empty] | 2312.4 | 0.13
[16 empty] | 2312.6 | 0.12
[16 empty] | 2312.8 | 0.13
[16 empty] | 2313 | 0.13
[16 empty] | 2313.2 | 0.13
[16 empty] | 2313.4 | 0.13
[16 empty] | 2313.6 | 0.13
[16 empty] | 2313.8 | 0.13
[16 empty] | 2314 | 0.13
[16 empty] | 2314.2 | 0.13
[16 empty] | 2314.4 | 0.13
[16 empty] | 2314.6 | 0.13
[16 empty] | 2314.8 | 0.13
[16 empty] | 2315 | 0.13
[16 empty] | 2315.2 | 0.13
[16 empty] | 2315.4 | 0.13
[16 empty] | 2315.6 | 0.13
[16 empty] | 2315.8 | 0.13
[16 empty] | 2316 | 0.13
[16 empty] | 2316.2 | 0.13
[16 empty] | 2316.4 | 0.13
[16 empty] | 2316.6 | 0.13
[16 empty] | 2316.8 | 0.13
[16 empty] | 2317 | 0.13
[16 empty] | 2317.2 | 0.13
[16 empty] | 2317.4 | 0.13
[16 empty] | 2317.6 | 0.13
[16 empty] | 2317.8 | 0.13
[16 empty] | 2318 | 0.13
[16 empty] | 2318.2 | 0.13
[16 empty] | 2318.4 | 0.13
[16 empty] | 2318.6 | 0.13
[16 empty] | 2318.8 | 0.12
[16 empty] | 2319 | 0.13
[16 empty] | 2319.2 | 0.12
[16 empty] | 2319.4 | 0.13
[16 empty] | 2319.6 | 0.13
[16 empty] | 2319.8 | 0.13
[16 empty] | 2320 | 0.13
[16 empty] | 2320.2 | 0.13
[16 empty] | 2320.4 | 0.12
[16 empty] | 2320.6 | 0.12
[16 empty] | 2320.8 | 0.13
[16 empty] | 2321 | 0.13
[16 empty] | 2321.2 | 0.12
[16 empty] | 2321.4 | 0.13
[16 empty] | 2321.6 | 0.13
[16 empty] | 2321.8 | 0.13
[16 empty] | 2322 | 0.13
[16 empty] | 2322.2 | 0.12
[16 empty] | 2322.4 | 0.13
[16 empty] | 2322.6 | 0.12
[16 empty] | 2322.8 | 0.13
[16 empty] | 2323 | 0.13
[16 empty] | 2323.2 | 0.13
[16 empty] | 2323.4 | 0.12
[16 empty] | 2323.6 | 0.13
[16 empty] | 2323.8 | 0.13
[16 empty] | 2324 | 0.13
[16 empty] | 2324.2 | 0.13
[16 empty] | 2324.4 | 0.12
[16 empty] | 2324.6 | 0.12
[16 empty] | 2324.8 | 0.13
[16 empty] | 2325 | 0.12
[16 empty] | 2325.2 | 0.13
[16 empty] | 2325.4 | 0.12
[16 empty] | 2325.6 | 0.12
[16 empty] | 2325.8 | 0.13
[16 empty] | 2326 | 0.13
[16 empty] | 2326.2 | 0.12
[16 empty] | 2326.4 | 0.13
[16 empty] | 2326.6 | 0.13
[16 empty] | 2326.8 | 0.12
[16 empty] | 2327 | 0.12
[16 empty] | 2327.2 | 0.12
[16 empty] | 2327.4 | 0.12
[16 empty] | 2327.6 | 0.12
[16 empty] | 2327.8 | 0.12
[16 empty] | 2328 | 0.12
[16 empty] | 2328.2 | 0.13
[16 empty] | 2328.4 | 0.12
[16 empty] | 2328.6 | 0.12
[16 empty] | 2328.8 | 0.13
[16 empty] | 2329 | 0.12
[16 empty] | 2329.2 | 0.12
[16 empty] | 2329.4 | 0.12
[16 empty] | 2329.6 | 0.12
[16 empty] | 2329.8 | 0.13
[16 empty] | 2330 | 0.12
[16 empty] | 2330.2 | 0.12
[16 empty] | 2330.4 | 0.12
[16 empty] | 2330.6 | 0.13
[16 empty] | 2330.8 | 0.13
[16 empty] | 2331 | 0.12
[16 empty] | 2331.2 | 0.12
[16 empty] | 2331.4 | 0.12
[16 empty] | 2331.6 | 0.12
[16 empty] | 2331.8 | 0.12
[16 empty] | 2332 | 0.12
[16 empty] | 2332.2 | 0.12
[16 empty] | 2332.4 | 0.12
[16 empty] | 2332.6 | 0.12
[16 empty] | 2332.8 | 0.13
[16 empty] | 2333 | 0.13
[16 empty] | 2333.2 | 0.12
[16 empty] | 2333.4 | 0.13
[16 empty] | 2333.6 | 0.13
[16 empty] | 2333.8 | 0.12
[16 empty] | 2334 | 0.13
[16 empty] | 2334.2 | 0.12
[16 empty] | 2334.4 | 0.12
[16 empty] | 2334.6 | 0.12
[16 empty] | 2334.8 | 0.12
[16 empty] | 2335 | 0.12
[16 empty] | 2335.2 | 0.12
[16 empty] | 2335.4 | 0.12
[16 empty] | 2335.6 | 0.12
[16 empty] | 2335.8 | 0.13
[16 empty] | 2336 | 0.12
[16 empty] | 2336.2 | 0.12
[16 empty] | 2336.4 | 0.12
[16 empty] | 2336.6 | 0.12
[16 empty] | 2336.8 | 0.12
[16 empty] | 2337 | 0.12
[16 empty] | 2337.2 | 0.12
[16 empty] | 2337.4 | 0.12
[16 empty] | 2337.6 | 0.12
[16 empty] | 2337.8 | 0.12
[16 empty] | 2338 | 0.12
[16 empty] | 2338.2 | 0.13
[16 empty] | 2338.4 | 0.12
[16 empty] | 2338.6 | 0.12
[16 empty] | 2338.8 | 0.12
[16 empty] | 2339 | 0.12
[16 empty] | 2339.2 | 0.13
[16 empty] | 2339.4 | 0.12
[16 empty] | 2339.6 | 0.13
[16 empty] | 2339.8 | 0.12
[16 empty] | 2340 | 0.12
[16 empty] | 2340.2 | 0.12
[16 empty] | 2340.4 | 0.12
[16 empty] | 2340.6 | 0.12
[16 empty] | 2340.8 | 0.12
[16 empty] | 2341 | 0.12
[16 empty] | 2341.2 | 0.12
[16 empty] | 2341.4 | 0.12
[16 empty] | 2341.6 | 0.12
[16 empty] | 2341.8 | 0.12
[16 empty] | 2342 | 0.12
[16 empty] | 2342.2 | 0.12
[16 empty] | 2342.4 | 0.12
[16 empty] | 2342.6 | 0.12
[16 empty] | 2342.8 | 0.12
[16 empty] | 2343 | 0.12
[16 empty] | 2343.2 | 0.12
[16 empty] | 2343.4 | 0.12
[16 empty] | 2343.6 | 0.12
[16 empty] | 2343.8 | 0.12
[16 empty] | 2344 | 0.12
[16 empty] | 2344.2 | 0.12
[16 empty] | 2344.4 | 0.12
[16 empty] | 2344.6 | 0.12
[16 empty] | 2344.8 | 0.12
[16 empty] | 2345 | 0.12
[16 empty] | 2345.2 | 0.12
[16 empty] | 2345.4 | 0.12
[16 empty] | 2345.6 | 0.12
[16 empty] | 2345.8 | 0.12
[16 empty] | 2346 | 0.12
[16 empty] | 2346.2 | 0.12
[16 empty] | 2346.4 | 0.12
[16 empty] | 2346.6 | 0.12
[16 empty] | 2346.8 | 0.12
[16 empty] | 2347 | 0.12
[16 empty] | 2347.2 | 0.12
[16 empty] | 2347.4 | 0.12
[16 empty] | 2347.6 | 0.12
[16 empty] | 2347.8 | 0.12
[16 empty] | 2348 | 0.12
[16 empty] | 2348.2 | 0.12
[16 empty] | 2348.4 | 0.12
[16 empty] | 2348.6 | 0.12
[16 empty] | 2348.8 | 0.12
[16 empty] | 2349 | 0.12
[16 empty] | 2349.2 | 0.12
[16 empty] | 2349.4 | 0.12
[16 empty] | 2349.6 | 0.12
[16 empty] | 2349.8 | 0.12
[16 empty] | 2350 | 0.12
[16 empty] | 2350.2 | 0.12
[16 empty] | 2350.4 | 0.12
[16 empty] | 2350.6 | 0.12
[16 empty] | 2350.8 | 0.12
[16 empty] | 2351 | 0.12
[16 empty] | 2351.2 | 0.12
[16 empty] | 2351.4 | 0.12
[16 empty] | 2351.6 | 0.12
[16 empty] | 2351.8 | 0.12
[16 empty] | 2352 | 0.12
[16 empty] | 2352.2 | 0.12
[16 empty] | 2352.4 | 0.12
[16 empty] | 2352.6 | 0.12
[16 empty] | 2352.8 | 0.12
[16 empty] | 2353 | 0.12
[16 empty] | 2353.2 | 0.12
[16 empty] | 2353.4 | 0.12
[16 empty] | 2353.6 | 0.12
[16 empty] | 2353.8 | 0.12
[16 empty] | 2354 | 0.12
[16 empty] | 2354.2 | 0.12
[16 empty] | 2354.4 | 0.12
[16 empty] | 2354.6 | 0.12
[16 empty] | 2354.8 | 0.12
[16 empty] | 2355 | 0.12
[16 empty] | 2355.2 | 0.12
[16 empty] | 2355.4 | 0.12
[16 empty] | 2355.6 | 0.12
[16 empty] | 2355.8 | 0.12
[16 empty] | 2356 | 0.12
[16 empty] | 2356.2 | 0.12
[16 empty] | 2356.4 | 0.12
[16 empty] | 2356.6 | 0.12
[16 empty] | 2356.8 | 0.12
[16 empty] | 2357 | 0.12
[16 empty] | 2357.2 | 0.12
[16 empty] | 2357.4 | 0.12
[16 empty] | 2357.6 | 0.12
[16 empty] | 2357.8 | 0.12
[16 empty] | 2358 | 0.12
[16 empty] | 2358.2 | 0.12
[16 empty] | 2358.4 | 0.12
[16 empty] | 2358.6 | 0.12
[16 empty] | 2358.8 | 0.12
[16 empty] | 2359 | 0.12
[16 empty] | 2359.2 | 0.12
[16 empty] | 2359.4 | 0.12
[16 empty] | 2359.6 | 0.12
[16 empty] | 2359.8 | 0.12
[16 empty] | 2360 | 0.12
[16 empty] | 2360.2 | 0.12
[16 empty] | 2360.4 | 0.12
[16 empty] | 2360.6 | 0.12
[16 empty] | 2360.8 | 0.12
[16 empty] | 2361 | 0.12
[16 empty] | 2361.2 | 0.12
[16 empty] | 2361.4 | 0.12
[16 empty] | 2361.6 | 0.12
[16 empty] | 2361.8 | 0.12
[16 empty] | 2362 | 0.12
[16 empty] | 2362.2 | 0.12
[16 empty] | 2362.4 | 0.12
[16 empty] | 2362.6 | 0.12
[16 empty] | 2362.8 | 0.12
[16 empty] | 2363 | 0.12
[16 empty] | 2363.2 | 0.11
[16 empty] | 2363.4 | 0.12
[16 empty] | 2363.6 | 0.12
[16 empty] | 2363.8 | 0.12
[16 empty] | 2364 | 0.12
[16 empty] | 2364.2 | 0.12
[16 empty] | 2364.4 | 0.12
[16 empty] | 2364.6 | 0.12
[16 empty] | 2364.8 | 0.12
[16 empty] | 2365 | 0.12
[16 empty] | 2365.2 | 0.12
[16 empty] | 2365.4 | 0.12
[16 empty] | 2365.6 | 0.12
[16 empty] | 2365.8 | 0.12
[16 empty] | 2366 | 0.12
[16 empty] | 2366.2 | 0.12
[16 empty] | 2366.4 | 0.12
[16 empty] | 2366.6 | 0.12
[16 empty] | 2366.8 | 0.12
[16 empty] | 2367 | 0.12
[16 empty] | 2367.2 | 0.12
[16 empty] | 2367.4 | 0.12
[16 empty] | 2367.6 | 0.12
[16 empty] | 2367.8 | 0.12
[16 empty] | 2368 | 0.12
[16 empty] | 2368.2 | 0.11
[16 empty] | 2368.4 | 0.11
[16 empty] | 2368.6 | 0.12
[16 empty] | 2368.8 | 0.11
[16 empty] | 2369 | 0.12
[16 empty] | 2369.2 | 0.11
[16 empty] | 2369.4 | 0.12
[16 empty] | 2369.6 | 0.12
[16 empty] | 2369.8 | 0.12
[16 empty] | 2370 | 0.11
[16 empty] | 2370.2 | 0.12
[16 empty] | 2370.4 | 0.12
[16 empty] | 2370.6 | 0.11
[16 empty] | 2370.8 | 0.12
[16 empty] | 2371 | 0.12
[16 empty] | 2371.2 | 0.12
[16 empty] | 2371.4 | 0.11
[16 empty] | 2371.6 | 0.12
[16 empty] | 2371.8 | 0.12
[16 empty] | 2372 | 0.12
[16 empty] | 2372.2 | 0.11
[16 empty] | 2372.4 | 0.12
[16 empty] | 2372.6 | 0.12
[16 empty] | 2372.8 | 0.12
[16 empty] | 2373 | 0.12
[16 empty] | 2373.2 | 0.12
[16 empty] | 2373.4 | 0.12
[16 empty] | 2373.6 | 0.12
[16 empty] | 2373.8 | 0.12
[16 empty] | 2374 | 0.12
[16 empty] | 2374.2 | 0.12
[16 empty] | 2374.4 | 0.12
[16 empty] | 2374.6 | 0.12
[16 empty] | 2374.8 | 0.12
[16 empty] | 2375 | 0.12
[16 empty] | 2375.2 | 0.12
[16 empty] | 2375.4 | 0.11
[16 empty] | 2375.6 | 0.12
[16 empty] | 2375.8 | 0.12
[16 empty] | 2376 | 0.12
[16 empty] | 2376.2 | 0.12
[16 empty] | 2376.4 | 0.12
[16 empty] | 2376.6 | 0.11
[16 empty] | 2376.8 | 0.12
[16 empty] | 2377 | 0.12
[16 empty] | 2377.2 | 0.12
[16 empty] | 2377.4 | 0.12
[16 empty] | 2377.6 | 0.12
[16 empty] | 2377.8 | 0.11
[16 empty] | 2378 | 0.11
[16 empty] | 2378.2 | 0.12
[16 empty] | 2378.4 | 0.12
[16 empty] | 2378.6 | 0.12
[16 empty] | 2378.8 | 0.11
[16 empty] | 2379 | 0.11
[16 empty] | 2379.2 | 0.11
[16 empty] | 2379.4 | 0.12
[16 empty] | 2379.6 | 0.11
[16 empty] | 2379.8 | 0.11
[16 empty] | 2380 | 0.11
[16 empty] | 2380.2 | 0.11
[16 empty] | 2380.4 | 0.12
[16 empty] | 2380.6 | 0.11
[16 empty] | 2380.8 | 0.12
[16 empty] | 2381 | 0.12
[16 empty] | 2381.2 | 0.11
[16 empty] | 2381.4 | 0.11
[16 empty] | 2381.6 | 0.11
[16 empty] | 2381.8 | 0.12
[16 empty] | 2382 | 0.12
[16 empty] | 2382.2 | 0.11
[16 empty] | 2382.4 | 0.11
[16 empty] | 2382.6 | 0.11
[16 empty] | 2382.8 | 0.11
[16 empty] | 2383 | 0.11
[16 empty] | 2383.2 | 0.12
[16 empty] | 2383.4 | 0.11
[16 empty] | 2383.6 | 0.11
[16 empty] | 2383.8 | 0.11
[16 empty] | 2384 | 0.12
[16 empty] | 2384.2 | 0.11
[16 empty] | 2384.4 | 0.11
[16 empty] | 2384.6 | 0.11
[16 empty] | 2384.8 | 0.11
[16 empty] | 2385 | 0.11
[16 empty] | 2385.2 | 0.11
[16 empty] | 2385.4 | 0.11
[16 empty] | 2385.6 | 0.11
[16 empty] | 2385.8 | 0.11
[16 empty] | 2386 | 0.11
[16 empty] | 2386.2 | 0.11
[16 empty] | 2386.4 | 0.11
[16 empty] | 2386.6 | 0.11
[16 empty] | 2386.8 | 0.11
[16 empty] | 2387 | 0.11
[16 empty] | 2387.2 | 0.11
[16 empty] | 2387.4 | 0.11
[16 empty] | 2387.6 | 0.11
[16 empty] | 2387.8 | 0.11
[16 empty] | 2388 | 0.11
[16 empty] | 2388.2 | 0.11
[16 empty] | 2388.4 | 0.11
[16 empty] | 2388.6 | 0.11
[16 empty] | 2388.8 | 0.11
[16 empty] | 2389 | 0.11
[16 empty] | 2389.2 | 0.11
[16 empty] | 2389.4 | 0.11
[16 empty] | 2389.6 | 0.11
[16 empty] | 2389.8 | 0.11
[16 empty] | 2390 | 0.11
[16 empty] | 2390.2 | 0.11
[16 empty] | 2390.4 | 0.11
[16 empty] | 2390.6 | 0.11
[16 empty] | 2390.8 | 0.11
[16 empty] | 2391 | 0.11
[16 empty] | 2391.2 | 0.12
[16 empty] | 2391.4 | 0.11
[16 empty] | 2391.6 | 0.11
[16 empty] | 2391.8 | 0.12
[16 empty] | 2392 | 0.11
[16 empty] | 2392.2 | 0.11
[16 empty] | 2392.4 | 0.11
[16 empty] | 2392.6 | 0.11
[16 empty] | 2392.8 | 0.11
[16 empty] | 2393 | 0.11
[16 empty] | 2393.2 | 0.11
[16 empty] | 2393.4 | 0.11
[16 empty] | 2393.6 | 0.11
[16 empty] | 2393.8 | 0.11
[16 empty] | 2394 | 0.11
[16 empty] | 2394.2 | 0.11
[16 empty] | 2394.4 | 0.11
[16 empty] | 2394.6 | 0.11
[16 empty] | 2394.8 | 0.11
[16 empty] | 2395 | 0.11
[16 empty] | 2395.2 | 0.11
[16 empty] | 2395.4 | 0.11
[16 empty] | 2395.6 | 0.11
[16 empty] | 2395.8 | 0.11
[16 empty] | 2396 | 0.11
[16 empty] | 2396.2 | 0.11
[16 empty] | 2396.4 | 0.11
[16 empty] | 2396.6 | 0.11
[16 empty] | 2396.8 | 0.11
[16 empty] | 2397 | 0.11
[16 empty] | 2397.2 | 0.11
[16 empty] | 2397.4 | 0.11
[16 empty] | 2397.6 | 0.11
[16 empty] | 2397.8 | 0.11
[16 empty] | 2398 | 0.11
[16 empty] | 2398.2 | 0.11
[16 empty] | 2398.4 | 0.11
[16 empty] | 2398.6 | 0.11
[16 empty] | 2398.8 | 0.11
[16 empty] | 2399 | 0.11
[16 empty] | 2399.2 | 0.12
[16 empty] | 2399.4 | 0.11
[16 empty] | 2399.6 | 0.11
[16 empty] | 2399.8 | 0.11
[16 empty] | 2400 | 0.11
[16 empty] | 2400.2 | 0.11
[16 empty] | 2400.4 | 0.11
[16 empty] | 2400.6 | 0.11
[16 empty] | 2400.8 | 0.11
[16 empty] | 2401 | 0.11
[16 empty] | 2401.2 | 0.11
[16 empty] | 2401.4 | 0.11
[16 empty] | 2401.6 | 0.11
[16 empty] | 2401.8 | 0.11
[16 empty] | 2402 | 0.11
[16 empty] | 2402.2 | 0.11
[16 empty] | 2402.4 | 0.11
[16 empty] | 2402.6 | 0.11
[16 empty] | 2402.8 | 0.11
[16 empty] | 2403 | 0.11
[16 empty] | 2403.2 | 0.11
[16 empty] | 2403.4 | 0.11
[16 empty] | 2403.6 | 0.11
[16 empty] | 2403.8 | 0.11
[16 empty] | 2404 | 0.11
[16 empty] | 2404.2 | 0.11
[16 empty] | 2404.4 | 0.11
[16 empty] | 2404.6 | 0.11
[16 empty] | 2404.8 | 0.11
[16 empty] | 2405 | 0.11
[16 empty] | 2405.2 | 0.11
[16 empty] | 2405.4 | 0.11
[16 empty] | 2405.6 | 0.11
[16 empty] | 2405.8 | 0.11
[16 empty] | 2406 | 0.11
[16 empty] | 2406.2 | 0.11
[16 empty] | 2406.4 | 0.11
[16 empty] | 2406.6 | 0.11
[16 empty] | 2406.8 | 0.11
[16 empty] | 2407 | 0.11
[16 empty] | 2407.2 | 0.11
[16 empty] | 2407.4 | 0.11
[16 empty] | 2407.6 | 0.11
[16 empty] | 2407.8 | 0.11
[16 empty] | 2408 | 0.11
[16 empty] | 2408.2 | 0.11
[16 empty] | 2408.4 | 0.11
[16 empty] | 2408.6 | 0.11
[16 empty] | 2408.8 | 0.11
[16 empty] | 2409 | 0.11
[16 empty] | 2409.2 | 0.11
[16 empty] | 2409.4 | 0.11
[16 empty] | 2409.6 | 0.11
[16 empty] | 2409.8 | 0.11
[16 empty] | 2410 | 0.11
[16 empty] | 2410.2 | 0.11
[16 empty] | 2410.4 | 0.11
[16 empty] | 2410.6 | 0.11
[16 empty] | 2410.8 | 0.11
[16 empty] | 2411 | 0.11
[16 empty] | 2411.2 | 0.11
[16 empty] | 2411.4 | 0.11
[16 empty] | 2411.6 | 0.11
[16 empty] | 2411.8 | 0.11
[16 empty] | 2412 | 0.11
[16 empty] | 2412.2 | 0.11
[16 empty] | 2412.4 | 0.11
[16 empty] | 2412.6 | 0.11
[16 empty] | 2412.8 | 0.11
[16 empty] | 2413 | 0.11
[16 empty] | 2413.2 | 0.11
[16 empty] | 2413.4 | 0.11
[16 empty] | 2413.6 | 0.11
[16 empty] | 2413.8 | 0.11
[16 empty] | 2414 | 0.11
[16 empty] | 2414.2 | 0.11
[16 empty] | 2414.4 | 0.11
[16 empty] | 2414.6 | 0.11
[16 empty] | 2414.8 | 0.11
[16 empty] | 2415 | 0.11
[16 empty] | 2415.2 | 0.11
[16 empty] | 2415.4 | 0.11
[16 empty] | 2415.6 | 0.11
[16 empty] | 2415.8 | 0.11
[16 empty] | 2416 | 0.11
[16 empty] | 2416.2 | 0.11
[16 empty] | 2416.4 | 0.11
[16 empty] | 2416.6 | 0.11
[16 empty] | 2416.8 | 0.11
[16 empty] | 2417 | 0.11
[16 empty] | 2417.2 | 0.11
[16 empty] | 2417.4 | 0.11
[16 empty] | 2417.6 | 0.11
[16 empty] | 2417.8 | 0.11
[16 empty] | 2418 | 0.11
[16 empty] | 2418.2 | 0.11
[16 empty] | 2418.4 | 0.11
[16 empty] | 2418.6 | 0.11
[16 empty] | 2418.8 | 0.11
[16 empty] | 2419 | 0.11
[16 empty] | 2419.2 | 0.11
[16 empty] | 2419.4 | 0.11
[16 empty] | 2419.6 | 0.11
[16 empty] | 2419.8 | 0.11
[16 empty] | 2420 | 0.11
[16 empty] | 2420.2 | 0.11
[16 empty] | 2420.4 | 0.11
[16 empty] | 2420.6 | 0.11
[16 empty] | 2420.8 | 0.11
[16 empty] | 2421 | 0.11
[16 empty] | 2421.2 | 0.11
[16 empty] | 2421.4 | 0.11
[16 empty] | 2421.6 | 0.11
[16 empty] | 2421.8 | 0.11
[16 empty] | 2422 | 0.11
[16 empty] | 2422.2 | 0.11
[16 empty] | 2422.4 | 0.11
[16 empty] | 2422.6 | 0.1
[16 empty] | 2422.8 | 0.11
[16 empty] | 2423 | 0.11
[16 empty] | 2423.2 | 0.11
[16 empty] | 2423.4 | 0.11
[16 empty] | 2423.6 | 0.11
[16 empty] | 2423.8 | 0.11
[16 empty] | 2424 | 0.11
[16 empty] | 2424.2 | 0.11
[16 empty] | 2424.4 | 0.11
[16 empty] | 2424.6 | 0.11
[16 empty] | 2424.8 | 0.11
[16 empty] | 2425 | 0.11
[16 empty] | 2425.2 | 0.11
[16 empty] | 2425.4 | 0.11
[16 empty] | 2425.6 | 0.11
[16 empty] | 2425.8 | 0.11
[16 empty] | 2426 | 0.11
[16 empty] | 2426.2 | 0.11
[16 empty] | 2426.4 | 0.11
[16 empty] | 2426.6 | 0.11
[16 empty] | 2426.8 | 0.11
[16 empty] | 2427 | 0.11
[16 empty] | 2427.2 | 0.11
[16 empty] | 2427.4 | 0.1
[16 empty] | 2427.6 | 0.11
[16 empty] | 2427.8 | 0.11
[16 empty] | 2428 | 0.11
[16 empty] | 2428.2 | 0.11
[16 empty] | 2428.4 | 0.1
[16 empty] | 2428.6 | 0.11
[16 empty] | 2428.8 | 0.1
[16 empty] | 2429 | 0.11
[16 empty] | 2429.2 | 0.11
[16 empty] | 2429.4 | 0.11
[16 empty] | 2429.6 | 0.11
[16 empty] | 2429.8 | 0.11
[16 empty] | 2430 | 0.1
[16 empty] | 2430.2 | 0.11
[16 empty] | 2430.4 | 0.1
[16 empty] | 2430.6 | 0.11
[16 empty] | 2430.8 | 0.11
[16 empty] | 2431 | 0.11
[16 empty] | 2431.2 | 0.11
[16 empty] | 2431.4 | 0.11
[16 empty] | 2431.6 | 0.11
[16 empty] | 2431.8 | 0.11
[16 empty] | 2432 | 0.11
[16 empty] | 2432.2 | 0.1
[16 empty] | 2432.4 | 0.11
[16 empty] | 2432.6 | 0.1
[16 empty] | 2432.8 | 0.1
[16 empty] | 2433 | 0.11
[16 empty] | 2433.2 | 0.11
[16 empty] | 2433.4 | 0.11
[16 empty] | 2433.6 | 0.11
[16 empty] | 2433.8 | 0.11
[16 empty] | 2434 | 0.11
[16 empty] | 2434.2 | 0.1
[16 empty] | 2434.4 | 0.1
[16 empty] | 2434.6 | 0.11
[16 empty] | 2434.8 | 0.11
[16 empty] | 2435 | 0.11
[16 empty] | 2435.2 | 0.11
[16 empty] | 2435.4 | 0.11
[16 empty] | 2435.6 | 0.1
[16 empty] | 2435.8 | 0.1
[16 empty] | 2436 | 0.11
[16 empty] | 2436.2 | 0.11
[16 empty] | 2436.4 | 0.11
[16 empty] | 2436.6 | 0.11
[16 empty] | 2436.8 | 0.11
[16 empty] | 2437 | 0.11
[16 empty] | 2437.2 | 0.1
[16 empty] | 2437.4 | 0.11
[16 empty] | 2437.6 | 0.1
[16 empty] | 2437.8 | 0.1
[16 empty] | 2438 | 0.11
[16 empty] | 2438.2 | 0.11
[16 empty] | 2438.4 | 0.1
[16 empty] | 2438.6 | 0.1
[16 empty] | 2438.8 | 0.1
[16 empty] | 2439 | 0.1
[16 empty] | 2439.2 | 0.1
[16 empty] | 2439.4 | 0.1
[16 empty] | 2439.6 | 0.1
[16 empty] | 2439.8 | 0.11
[16 empty] | 2440 | 0.11
[16 empty] | 2440.2 | 0.11
[16 empty] | 2440.4 | 0.1
[16 empty] | 2440.6 | 0.11
[16 empty] | 2440.8 | 0.1
[16 empty] | 2441 | 0.1
[16 empty] | 2441.2 | 0.1
[16 empty] | 2441.4 | 0.1
[16 empty] | 2441.6 | 0.11
[16 empty] | 2441.8 | 0.11
[16 empty] | 2442 | 0.11
[16 empty] | 2442.2 | 0.1
[16 empty] | 2442.4 | 0.1
[16 empty] | 2442.6 | 0.1
[16 empty] | 2442.8 | 0.1
[16 empty] | 2443 | 0.1
[16 empty] | 2443.2 | 0.1
[16 empty] | 2443.4 | 0.1
[16 empty] | 2443.6 | 0.1
[16 empty] | 2443.8 | 0.1
[16 empty] | 2444 | 0.1
[16 empty] | 2444.2 | 0.1
[16 empty] | 2444.4 | 0.1
[16 empty] | 2444.6 | 0.1
[16 empty] | 2444.8 | 0.1
[16 empty] | 2445 | 0.1
[16 empty] | 2445.2 | 0.1
[16 empty] | 2445.4 | 0.1
[16 empty] | 2445.6 | 0.1
[16 empty] | 2445.8 | 0.1
[16 empty] | 2446 | 0.1
[16 empty] | 2446.2 | 0.1
[16 empty] | 2446.4 | 0.1
[16 empty] | 2446.6 | 0.1
[16 empty] | 2446.8 | 0.1
[16 empty] | 2447 | 0.1
[16 empty] | 2447.2 | 0.1
[16 empty] | 2447.4 | 0.1
[16 empty] | 2447.6 | 0.1
[16 empty] | 2447.8 | 0.1
[16 empty] | 2448 | 0.1
[16 empty] | 2448.2 | 0.1
[16 empty] | 2448.4 | 0.1
[16 empty] | 2448.6 | 0.1
[16 empty] | 2448.8 | 0.1
[16 empty] | 2449 | 0.1
[16 empty] | 2449.2 | 0.1
[16 empty] | 2449.4 | 0.1
[16 empty] | 2449.6 | 0.1
[16 empty] | 2449.8 | 0.1
[16 empty] | 2450 | 0.1
[16 empty] | 2450.2 | 0.1
[16 empty] | 2450.4 | 0.1
[16 empty] | 2450.6 | 0.1
[16 empty] | 2450.8 | 0.1
[16 empty] | 2451 | 0.1
[16 empty] | 2451.2 | 0.1
[16 empty] | 2451.4 | 0.1
[16 empty] | 2451.6 | 0.1
[16 empty] | 2451.8 | 0.1
[16 empty] | 2452 | 0.1
[16 empty] | 2452.2 | 0.1
[16 empty] | 2452.4 | 0.1
[16 empty] | 2452.6 | 0.11
[16 empty] | 2452.8 | 0.1
[16 empty] | 2453 | 0.11
[16 empty] | 2453.2 | 0.1
[16 empty] | 2453.4 | 0.1
[16 empty] | 2453.6 | 0.1
[16 empty] | 2453.8 | 0.1
[16 empty] | 2454 | 0.1
[16 empty] | 2454.2 | 0.1
[16 empty] | 2454.4 | 0.1
[16 empty] | 2454.6 | 0.1
[16 empty] | 2454.8 | 0.1
[16 empty] | 2455 | 0.1
[16 empty] | 2455.2 | 0.1
[16 empty] | 2455.4 | 0.1
[16 empty] | 2455.6 | 0.1
[16 empty] | 2455.8 | 0.1
[16 empty] | 2456 | 0.1
[16 empty] | 2456.2 | 0.1
[16 empty] | 2456.4 | 0.1
[16 empty] | 2456.6 | 0.1
[16 empty] | 2456.8 | 0.1
[16 empty] | 2457 | 0.1
[16 empty] | 2457.2 | 0.1
[16 empty] | 2457.4 | 0.1
[16 empty] | 2457.6 | 0.1
[16 empty] | 2457.8 | 0.1
[16 empty] | 2458 | 0.1
[16 empty] | 2458.2 | 0.1
[16 empty] | 2458.4 | 0.1
[16 empty] | 2458.6 | 0.1
[16 empty] | 2458.8 | 0.1
[16 empty] | 2459 | 0.1
[16 empty] | 2459.2 | 0.1
[16 empty] | 2459.4 | 0.1
[16 empty] | 2459.6 | 0.11
[16 empty] | 2459.8 | 0.1
[16 empty] | 2460 | 0.1
[16 empty] | 2460.2 | 0.1
[16 empty] | 2460.4 | 0.1
[16 empty] | 2460.6 | 0.1
[16 empty] | 2460.8 | 0.1
[16 empty] | 2461 | 0.1
[16 empty] | 2461.2 | 0.1
[16 empty] | 2461.4 | 0.1
[16 empty] | 2461.6 | 0.1
[16 empty] | 2461.8 | 0.1
[16 empty] | 2462 | 0.1
[16 empty] | 2462.2 | 0.1
[16 empty] | 2462.4 | 0.1
[16 empty] | 2462.6 | 0.1
[16 empty] | 2462.8 | 0.1
[16 empty] | 2463 | 0.1
[16 empty] | 2463.2 | 0.1
[16 empty] | 2463.4 | 0.1
[16 empty] | 2463.6 | 0.1
[16 empty] | 2463.8 | 0.1
[16 empty] | 2464 | 0.1
[16 empty] | 2464.2 | 0.1
[16 empty] | 2464.4 | 0.1
[16 empty] | 2464.6 | 0.1
[16 empty] | 2464.8 | 0.1
[16 empty] | 2465 | 0.1
[16 empty] | 2465.2 | 0.1
[16 empty] | 2465.4 | 0.1
[16 empty] | 2465.6 | 0.1
[16 empty] | 2465.8 | 0.1
[16 empty] | 2466 | 0.1
[16 empty] | 2466.2 | 0.1
[16 empty] | 2466.4 | 0.1
[16 empty] | 2466.6 | 0.1
[16 empty] | 2466.8 | 0.1
[16 empty] | 2467 | 0.1
[16 empty] | 2467.2 | 0.1
[16 empty] | 2467.4 | 0.1
[16 empty] | 2467.6 | 0.1
[16 empty] | 2467.8 | 0.1
[16 empty] | 2468 | 0.1
[16 empty] | 2468.2 | 0.1
[16 empty] | 2468.4 | 0.1
[16 empty] | 2468.6 | 0.1
[16 empty] | 2468.8 | 0.1
[16 empty] | 2469 | 0.1
[16 empty] | 2469.2 | 0.1
[16 empty] | 2469.4 | 0.1
[16 empty] | 2469.6 | 0.1
[16 empty] | 2469.8 | 0.1
[16 empty] | 2470 | 0.1
[16 empty] | 2470.2 | 0.1
[16 empty] | 2470.4 | 0.1
[16 empty] | 2470.6 | 0.1
[16 empty] | 2470.8 | 0.1
[16 empty] | 2471 | 0.1
[16 empty] | 2471.2 | 0.1
[16 empty] | 2471.4 | 0.1
[16 empty] | 2471.6 | 0.1
[16 empty] | 2471.8 | 0.1
[16 empty] | 2472 | 0.1
[16 empty] | 2472.2 | 0.1
[16 empty] | 2472.4 | 0.09
[16 empty] | 2472.6 | 0.1
[16 empty] | 2472.8 | 0.1
[16 empty] | 2473 | 0.1
[16 empty] | 2473.2 | 0.1
[16 empty] | 2473.4 | 0.1
[16 empty] | 2473.6 | 0.1
[16 empty] | 2473.8 | 0.1
[16 empty] | 2474 | 0.1
[16 empty] | 2474.2 | 0.1
[16 empty] | 2474.4 | 0.1
[16 empty] | 2474.6 | 0.1
[16 empty] | 2474.8 | 0.1
[16 empty] | 2475 | 0.1
[16 empty] | 2475.2 | 0.1
[16 empty] | 2475.4 | 0.1
[16 empty] | 2475.6 | 0.1
[16 empty] | 2475.8 | 0.1
[16 empty] | 2476 | 0.1
[16 empty] | 2476.2 | 0.1
[16 empty] | 2476.4 | 0.1
[16 empty] | 2476.6 | 0.1
[16 empty] | 2476.8 | 0.1
[16 empty] | 2477 | 0.1
[16 empty] | 2477.2 | 0.1
[16 empty] | 2477.4 | 0.1
[16 empty] | 2477.6 | 0.1
[16 empty] | 2477.8 | 0.1
[16 empty] | 2478 | 0.1
[16 empty] | 2478.2 | 0.1
[16 empty] | 2478.4 | 0.1
[16 empty] | 2478.6 | 0.1
[16 empty] | 2478.8 | 0.1
[16 empty] | 2479 | 0.1
[16 empty] | 2479.2 | 0.1
[16 empty] | 2479.4 | 0.1
[16 empty] | 2479.6 | 0.1
[16 empty] | 2479.8 | 0.1
[16 empty] | 2480 | 0.1
[16 empty] | 2480.2 | 0.1
[16 empty] | 2480.4 | 0.1
[16 empty] | 2480.6 | 0.1
[16 empty] | 2480.8 | 0.1
[16 empty] | 2481 | 0.1
[16 empty] | 2481.2 | 0.09
[16 empty] | 2481.4 | 0.1
[16 empty] | 2481.6 | 0.09
[16 empty] | 2481.8 | 0.09
[16 empty] | 2482 | 0.1
[16 empty] | 2482.2 | 0.1
[16 empty] | 2482.4 | 0.1
[16 empty] | 2482.6 | 0.1
[16 empty] | 2482.8 | 0.1
[16 empty] | 2483 | 0.1
[16 empty] | 2483.2 | 0.09
[16 empty] | 2483.4 | 0.1
[16 empty] | 2483.6 | 0.1
[16 empty] | 2483.8 | 0.1
[16 empty] | 2484 | 0.1
[16 empty] | 2484.2 | 0.1
[16 empty] | 2484.4 | 0.1
[16 empty] | 2484.6 | 0.1
[16 empty] | 2484.8 | 0.1
[16 empty] | 2485 | 0.1
[16 empty] | 2485.2 | 0.1
[16 empty] | 2485.4 | 0.1
[16 empty] | 2485.6 | 0.1
[16 empty] | 2485.8 | 0.1
[16 empty] | 2486 | 0.09
[16 empty] | 2486.2 | 0.1
[16 empty] | 2486.4 | 0.1
[16 empty] | 2486.6 | 0.1
[16 empty] | 2486.8 | 0.1
[16 empty] | 2487 | 0.1
[16 empty] | 2487.2 | 0.1
[16 empty] | 2487.4 | 0.1
[16 empty] | 2487.6 | 0.1
[16 empty] | 2487.8 | 0.1
[16 empty] | 2488 | 0.1
[16 empty] | 2488.2 | 0.1
[16 empty] | 2488.4 | 0.1
[16 empty] | 2488.6 | 0.1
[16 empty] | 2488.8 | 0.1
[16 empty] | 2489 | 0.09
[16 empty] | 2489.2 | 0.1
[16 empty] | 2489.4 | 0.1
[16 empty] | 2489.6 | 0.09
[16 empty] | 2489.8 | 0.09
[16 empty] | 2490 | 0.09
[16 empty] | 2490.2 | 0.1
[16 empty] | 2490.4 | 0.1
[16 empty] | 2490.6 | 0.1
[16 empty] | 2490.8 | 0.1
[16 empty] | 2491 | 0.1
[16 empty] | 2491.2 | 0.09
[16 empty] | 2491.4 | 0.09
[16 empty] | 2491.6 | 0.09
[16 empty] | 2491.8 | 0.1
[16 empty] | 2492 | 0.09
[16 empty] | 2492.2 | 0.1
[16 empty] | 2492.4 | 0.1
[16 empty] | 2492.6 | 0.09
[16 empty] | 2492.8 | 0.1
[16 empty] | 2493 | 0.1
[16 empty] | 2493.2 | 0.09
[16 empty] | 2493.4 | 0.1
[16 empty] | 2493.6 | 0.1
[16 empty] | 2493.8 | 0.1
[16 empty] | 2494 | 0.1
[16 empty] | 2494.2 | 0.1
[16 empty] | 2494.4 | 0.1
[16 empty] | 2494.6 | 0.1
[16 empty] | 2494.8 | 0.1
[16 empty] | 2495 | 0.1
[16 empty] | 2495.2 | 0.1
[16 empty] | 2495.4 | 0.1
[16 empty] | 2495.6 | 0.1
[16 empty] | 2495.8 | 0.09
[16 empty] | 2496 | 0.1
[16 empty] | 2496.2 | 0.09
[16 empty] | 2496.4 | 0.1
[16 empty] | 2496.6 | 0.1
[16 empty] | 2496.8 | 0.1
[16 empty] | 2497 | 0.1
[16 empty] | 2497.2 | 0.09
[16 empty] | 2497.4 | 0.09
[16 empty] | 2497.6 | 0.1
[16 empty] | 2497.8 | 0.1
[16 empty] | 2498 | 0.1
[16 empty] | 2498.2 | 0.1
[16 empty] | 2498.4 | 0.09
[16 empty] | 2498.6 | 0.1
[16 empty] | 2498.8 | 0.1
[16 empty] | 2499 | 0.09
[16 empty] | 2499.2 | 0.09
[16 empty] | 2499.4 | 0.1
[16 empty] | 2499.6 | 0.1
[16 empty] | 2499.8 | 0.09
[16 empty] | 2500 | 0.1
[16 empty] | 2500.2 | 0.09
[16 empty] | 2500.4 | 0.09
[16 empty] | 2500.6 | 0.09
[16 empty] | 2500.8 | 0.09
[16 empty] | 2501 | 0.09
[16 empty] | 2501.2 | 0.1
[16 empty] | 2501.4 | 0.1
[16 empty] | 2501.6 | 0.1
[16 empty] | 2501.8 | 0.09
[16 empty] | 2502 | 0.09
[16 empty] | 2502.2 | 0.09
[16 empty] | 2502.4 | 0.09
[16 empty] | 2502.6 | 0.09
[16 empty] | 2502.8 | 0.1
[16 empty] | 2503 | 0.09
[16 empty] | 2503.2 | 0.09
[16 empty] | 2503.4 | 0.1
[16 empty] | 2503.6 | 0.09
[16 empty] | 2503.8 | 0.09
[16 empty] | 2504 | 0.09
[16 empty] | 2504.2 | 0.09
[16 empty] | 2504.4 | 0.09
[16 empty] | 2504.6 | 0.09
[16 empty] | 2504.8 | 0.09
[16 empty] | 2505 | 0.09
[16 empty] | 2505.2 | 0.09
[16 empty] | 2505.4 | 0.09
[16 empty] | 2505.6 | 0.09
[16 empty] | 2505.8 | 0.09
[16 empty] | 2506 | 0.09
[16 empty] | 2506.2 | 0.09
[16 empty] | 2506.4 | 0.09
[16 empty] | 2506.6 | 0.09
[16 empty] | 2506.8 | 0.09
[16 empty] | 2507 | 0.09
[16 empty] | 2507.2 | 0.09
[16 empty] | 2507.4 | 0.09
[16 empty] | 2507.6 | 0.1
[16 empty] | 2507.8 | 0.09
[16 empty] | 2508 | 0.09
[16 empty] | 2508.2 | 0.09
[16 empty] | 2508.4 | 0.09
[16 empty] | 2508.6 | 0.09
[16 empty] | 2508.8 | 0.09
[16 empty] | 2509 | 0.09
[16 empty] | 2509.2 | 0.09
[16 empty] | 2509.4 | 0.09
[16 empty] | 2509.6 | 0.09
[16 empty] | 2509.8 | 0.09
[16 empty] | 2510 | 0.09
[16 empty] | 2510.2 | 0.09
[16 empty] | 2510.4 | 0.09
[16 empty] | 2510.6 | 0.09
[16 empty] | 2510.8 | 0.09
[16 empty] | 2511 | 0.09
[16 empty] | 2511.2 | 0.09
[16 empty] | 2511.4 | 0.09
[16 empty] | 2511.6 | 0.09
[16 empty] | 2511.8 | 0.09
[16 empty] | 2512 | 0.1
[16 empty] | 2512.2 | 0.09
[16 empty] | 2512.4 | 0.1
[16 empty] | 2512.6 | 0.09
[16 empty] | 2512.8 | 0.09
[16 empty] | 2513 | 0.09
[16 empty] | 2513.2 | 0.09
[16 empty] | 2513.4 | 0.09
[16 empty] | 2513.6 | 0.09
[16 empty] | 2513.8 | 0.09
[16 empty] | 2514 | 0.09
[16 empty] | 2514.2 | 0.09
[16 empty] | 2514.4 | 0.09
[16 empty] | 2514.6 | 0.09
[16 empty] | 2514.8 | 0.09
[16 empty] | 2515 | 0.09
[16 empty] | 2515.2 | 0.09
[16 empty] | 2515.4 | 0.09
[16 empty] | 2515.6 | 0.09
[16 empty] | 2515.8 | 0.09
[16 empty] | 2516 | 0.09
[16 empty] | 2516.2 | 0.09
[16 empty] | 2516.4 | 0.09
[16 empty] | 2516.6 | 0.09
[16 empty] | 2516.8 | 0.09
[16 empty] | 2517 | 0.09
[16 empty] | 2517.2 | 0.09
[16 empty] | 2517.4 | 0.09
[16 empty] | 2517.6 | 0.09
[16 empty] | 2517.8 | 0.09
[16 empty] | 2518 | 0.09
[16 empty] | 2518.2 | 0.1
[16 empty] | 2518.4 | 0.1
[16 empty] | 2518.6 | 0.09
[16 empty] | 2518.8 | 0.09
[16 empty] | 2519 | 0.1
[16 empty] | 2519.2 | 0.09
[16 empty] | 2519.4 | 0.09
[16 empty] | 2519.6 | 0.09
[16 empty] | 2519.8 | 0.09
[16 empty] | 2520 | 0.09
[16 empty] | 2520.2 | 0.09
[16 empty] | 2520.4 | 0.1
[16 empty] | 2520.6 | 0.09
[16 empty] | 2520.8 | 0.09
[16 empty] | 2521 | 0.09
[16 empty] | 2521.2 | 0.09
[16 empty] | 2521.4 | 0.09
[16 empty] | 2521.6 | 0.09
[16 empty] | 2521.8 | 0.09
[16 empty] | 2522 | 0.09
[16 empty] | 2522.2 | 0.09
[16 empty] | 2522.4 | 0.09
[16 empty] | 2522.6 | 0.09
[16 empty] | 2522.8 | 0.09
[16 empty] | 2523 | 0.09
[16 empty] | 2523.2 | 0.09
[16 empty] | 2523.4 | 0.09
[16 empty] | 2523.6 | 0.09
[16 empty] | 2523.8 | 0.09
[16 empty] | 2524 | 0.09
[16 empty] | 2524.2 | 0.09
[16 empty] | 2524.4 | 0.09
[16 empty] | 2524.6 | 0.09
[16 empty] | 2524.8 | 0.09
[16 empty] | 2525 | 0.09
[16 empty] | 2525.2 | 0.09
[16 empty] | 2525.4 | 0.09
[16 empty] | 2525.6 | 0.09
[16 empty] | 2525.8 | 0.09
[16 empty] | 2526 | 0.09
[16 empty] | 2526.2 | 0.09
[16 empty] | 2526.4 | 0.09
[16 empty] | 2526.6 | 0.09
[16 empty] | 2526.8 | 0.09
[16 empty] | 2527 | 0.09
[16 empty] | 2527.2 | 0.09
[16 empty] | 2527.4 | 0.09
[16 empty] | 2527.6 | 0.09
[16 empty] | 2527.8 | 0.09
[16 empty] | 2528 | 0.09
[16 empty] | 2528.2 | 0.09
[16 empty] | 2528.4 | 0.09
[16 empty] | 2528.6 | 0.09
[16 empty] | 2528.8 | 0.09
[16 empty] | 2529 | 0.09
[16 empty] | 2529.2 | 0.09
[16 empty] | 2529.4 | 0.09
[16 empty] | 2529.6 | 0.09
[16 empty] | 2529.8 | 0.09
[16 empty] | 2530 | 0.09
[16 empty] | 2530.2 | 0.09
[16 empty] | 2530.4 | 0.09
[16 empty] | 2530.6 | 0.09
[16 empty] | 2530.8 | 0.09
[16 empty] | 2531 | 0.09
[16 empty] | 2531.2 | 0.09
[16 empty] | 2531.4 | 0.09
[16 empty] | 2531.6 | 0.09
[16 empty] | 2531.8 | 0.09
[16 empty] | 2532 | 0.09
[16 empty] | 2532.2 | 0.09
[16 empty] | 2532.4 | 0.09
[16 empty] | 2532.6 | 0.09
[16 empty] | 2532.8 | 0.09
[16 empty] | 2533 | 0.09
[16 empty] | 2533.2 | 0.09
[16 empty] | 2533.4 | 0.09
[16 empty] | 2533.6 | 0.09
[16 empty] | 2533.8 | 0.09
[16 empty] | 2534 | 0.09
[16 empty] | 2534.2 | 0.09
[16 empty] | 2534.4 | 0.09
[16 empty] | 2534.6 | 0.09
[16 empty] | 2534.8 | 0.09
[16 empty] | 2535 | 0.09
[16 empty] | 2535.2 | 0.09
[16 empty] | 2535.4 | 0.09
[16 empty] | 2535.6 | 0.09
[16 empty] | 2535.8 | 0.09
[16 empty] | 2536 | 0.09
[16 empty] | 2536.2 | 0.09
[16 empty] | 2536.4 | 0.09
[16 empty] | 2536.6 | 0.09
[16 empty] | 2536.8 | 0.09
[16 empty] | 2537 | 0.09
[16 empty] | 2537.2 | 0.09
[16 empty] | 2537.4 | 0.09
[16 empty] | 2537.6 | 0.09
[16 empty] | 2537.8 | 0.09
[16 empty] | 2538 | 0.09
[16 empty] | 2538.2 | 0.09
[16 empty] | 2538.4 | 0.09
[16 empty] | 2538.6 | 0.09
[16 empty] | 2538.8 | 0.09
[16 empty] | 2539 | 0.09
[16 empty] | 2539.2 | 0.09
[16 empty] | 2539.4 | 0.09
[16 empty] | 2539.6 | 0.09
[16 empty] | 2539.8 | 0.09
[16 empty] | 2540 | 0.09
[16 empty] | 2540.2 | 0.09
[16 empty] | 2540.4 | 0.09
[16 empty] | 2540.6 | 0.09
[16 empty] | 2540.8 | 0.09
[16 empty] | 2541 | 0.09
[16 empty] | 2541.2 | 0.09
[16 empty] | 2541.4 | 0.09
[16 empty] | 2541.6 | 0.09
[16 empty] | 2541.8 | 0.08
[16 empty] | 2542 | 0.09
[16 empty] | 2542.2 | 0.09
[16 empty] | 2542.4 | 0.09
[16 empty] | 2542.6 | 0.09
[16 empty] | 2542.8 | 0.09
[16 empty] | 2543 | 0.09
[16 empty] | 2543.2 | 0.09
[16 empty] | 2543.4 | 0.09
[16 empty] | 2543.6 | 0.09
[16 empty] | 2543.8 | 0.09
[16 empty] | 2544 | 0.09
[16 empty] | 2544.2 | 0.09
[16 empty] | 2544.4 | 0.09
[16 empty] | 2544.6 | 0.09
[16 empty] | 2544.8 | 0.09
[16 empty] | 2545 | 0.09
[16 empty] | 2545.2 | 0.09
[16 empty] | 2545.4 | 0.09
[16 empty] | 2545.6 | 0.09
[16 empty] | 2545.8 | 0.09
[16 empty] | 2546 | 0.09
[16 empty] | 2546.2 | 0.09
[16 empty] | 2546.4 | 0.09
[16 empty] | 2546.6 | 0.09
[16 empty] | 2546.8 | 0.09
[16 empty] | 2547 | 0.09
[16 empty] | 2547.2 | 0.09
[16 empty] | 2547.4 | 0.09
[16 empty] | 2547.6 | 0.09
[16 empty] | 2547.8 | 0.09
[16 empty] | 2548 | 0.09
[16 empty] | 2548.2 | 0.09
[16 empty] | 2548.4 | 0.09
[16 empty] | 2548.6 | 0.09
[16 empty] | 2548.8 | 0.09
[16 empty] | 2549 | 0.09
[16 empty] | 2549.2 | 0.09
[16 empty] | 2549.4 | 0.09
[16 empty] | 2549.6 | 0.09
[16 empty] | 2549.8 | 0.09
[16 empty] | 2550 | 0.09
[16 empty] | 2550.2 | 0.09
[16 empty] | 2550.4 | 0.09
[16 empty] | 2550.6 | 0.09
[16 empty] | 2550.8 | 0.09
[16 empty] | 2551 | 0.09
[16 empty] | 2551.2 | 0.09
[16 empty] | 2551.4 | 0.09
[16 empty] | 2551.6 | 0.09
[16 empty] | 2551.8 | 0.09
[16 empty] | 2552 | 0.08
[16 empty] | 2552.2 | 0.09
[16 empty] | 2552.4 | 0.08
[16 empty] | 2552.6 | 0.09
[16 empty] | 2552.8 | 0.09
[16 empty] | 2553 | 0.09
[16 empty] | 2553.2 | 0.09
[16 empty] | 2553.4 | 0.09
[16 empty] | 2553.6 | 0.09
[16 empty] | 2553.8 | 0.09
[16 empty] | 2554 | 0.09
[16 empty] | 2554.2 | 0.09
[16 empty] | 2554.4 | 0.09
[16 empty] | 2554.6 | 0.09
[16 empty] | 2554.8 | 0.09
[16 empty] | 2555 | 0.09
[16 empty] | 2555.2 | 0.09
[16 empty] | 2555.4 | 0.09
[16 empty] | 2555.6 | 0.09
[16 empty] | 2555.8 | 0.09
[16 empty] | 2556 | 0.09
[16 empty] | 2556.2 | 0.09
[16 empty] | 2556.4 | 0.09
[16 empty] | 2556.6 | 0.09
[16 empty] | 2556.8 | 0.09
[16 empty] | 2557 | 0.09
[16 empty] | 2557.2 | 0.09
[16 empty] | 2557.4 | 0.09
[16 empty] | 2557.6 | 0.09
[16 empty] | 2557.8 | 0.09
[16 empty] | 2558 | 0.09
[16 empty] | 2558.2 | 0.09
[16 empty] | 2558.4 | 0.09
[16 empty] | 2558.6 | 0.09
[16 empty] | 2558.8 | 0.09
[16 empty] | 2559 | 0.09
[16 empty] | 2559.2 | 0.09
[16 empty] | 2559.4 | 0.08
[16 empty] | 2559.6 | 0.09
[16 empty] | 2559.8 | 0.09
[16 empty] | 2560 | 0.08
[16 empty] | 2560.2 | 0.09
[16 empty] | 2560.4 | 0.09
[16 empty] | 2560.6 | 0.08
[16 empty] | 2560.8 | 0.09
[16 empty] | 2561 | 0.08
[16 empty] | 2561.2 | 0.08
[16 empty] | 2561.4 | 0.09
[16 empty] | 2561.6 | 0.09
[16 empty] | 2561.8 | 0.09
[16 empty] | 2562 | 0.09
[16 empty] | 2562.2 | 0.09
[16 empty] | 2562.4 | 0.09
[16 empty] | 2562.6 | 0.09
[16 empty] | 2562.8 | 0.08
[16 empty] | 2563 | 0.09
[16 empty] | 2563.2 | 0.09
[16 empty] | 2563.4 | 0.08
[16 empty] | 2563.6 | 0.09
[16 empty] | 2563.8 | 0.09
[16 empty] | 2564 | 0.09
[16 empty] | 2564.2 | 0.09
[16 empty] | 2564.4 | 0.09
[16 empty] | 2564.6 | 0.08
[16 empty] | 2564.8 | 0.09
[16 empty] | 2565 | 0.09
[16 empty] | 2565.2 | 0.08
[16 empty] | 2565.4 | 0.09
[16 empty] | 2565.6 | 0.09
[16 empty] | 2565.8 | 0.09
[16 empty] | 2566 | 0.08
[16 empty] | 2566.2 | 0.09
[16 empty] | 2566.4 | 0.09
[16 empty] | 2566.6 | 0.09
[16 empty] | 2566.8 | 0.08
[16 empty] | 2567 | 0.09
[16 empty] | 2567.2 | 0.08
[16 empty] | 2567.4 | 0.08
[16 empty] | 2567.6 | 0.09
[16 empty] | 2567.8 | 0.08
[16 empty] | 2568 | 0.09
[16 empty] | 2568.2 | 0.08
[16 empty] | 2568.4 | 0.08
[16 empty] | 2568.6 | 0.08
[16 empty] | 2568.8 | 0.08
[16 empty] | 2569 | 0.08
[16 empty] | 2569.2 | 0.09
[16 empty] | 2569.4 | 0.09
[16 empty] | 2569.6 | 0.09
[16 empty] | 2569.8 | 0.09
[16 empty] | 2570 | 0.09
[16 empty] | 2570.2 | 0.08
[16 empty] | 2570.4 | 0.08
[16 empty] | 2570.6 | 0.09
[16 empty] | 2570.8 | 0.09
[16 empty] | 2571 | 0.08
[16 empty] | 2571.2 | 0.08
[16 empty] | 2571.4 | 0.08
[16 empty] | 2571.6 | 0.08
[16 empty] | 2571.8 | 0.08
[16 empty] | 2572 | 0.09
[16 empty] | 2572.2 | 0.08
[16 empty] | 2572.4 | 0.08
[16 empty] | 2572.6 | 0.09
[16 empty] | 2572.8 | 0.08
[16 empty] | 2573 | 0.09
[16 empty] | 2573.2 | 0.09
[16 empty] | 2573.4 | 0.08
[16 empty] | 2573.6 | 0.09
[16 empty] | 2573.8 | 0.08
[16 empty] | 2574 | 0.09
[16 empty] | 2574.2 | 0.09
[16 empty] | 2574.4 | 0.08
[16 empty] | 2574.6 | 0.08
[16 empty] | 2574.8 | 0.08
[16 empty] | 2575 | 0.09
[16 empty] | 2575.2 | 0.08
[16 empty] | 2575.4 | 0.08
[16 empty] | 2575.6 | 0.08
[16 empty] | 2575.8 | 0.08
[16 empty] | 2576 | 0.08
[16 empty] | 2576.2 | 0.08
[16 empty] | 2576.4 | 0.09
[16 empty] | 2576.6 | 0.09
[16 empty] | 2576.8 | 0.08
[16 empty] | 2577 | 0.08
[16 empty] | 2577.2 | 0.09
[16 empty] | 2577.4 | 0.08
[16 empty] | 2577.6 | 0.08
[16 empty] | 2577.8 | 0.08
[16 empty] | 2578 | 0.08
[16 empty] | 2578.2 | 0.09
[16 empty] | 2578.4 | 0.08
[16 empty] | 2578.6 | 0.08
[16 empty] | 2578.8 | 0.08
[16 empty] | 2579 | 0.08
[16 empty] | 2579.2 | 0.08
[16 empty] | 2579.4 | 0.08
[16 empty] | 2579.6 | 0.08
[16 empty] | 2579.8 | 0.08
[16 empty] | 2580 | 0.09
[16 empty] | 2580.2 | 0.08
[16 empty] | 2580.4 | 0.08
[16 empty] | 2580.6 | 0.08
[16 empty] | 2580.8 | 0.08
[16 empty] | 2581 | 0.08
[16 empty] | 2581.2 | 0.09
[16 empty] | 2581.4 | 0.08
[16 empty] | 2581.6 | 0.09
[16 empty] | 2581.8 | 0.08
[16 empty] | 2582 | 0.08
[16 empty] | 2582.2 | 0.08
[16 empty] | 2582.4 | 0.08
[16 empty] | 2582.6 | 0.08
[16 empty] | 2582.8 | 0.08
[16 empty] | 2583 | 0.08
[16 empty] | 2583.2 | 0.08
[16 empty] | 2583.4 | 0.08
[16 empty] | 2583.6 | 0.08
[16 empty] | 2583.8 | 0.08
[16 empty] | 2584 | 0.08
[16 empty] | 2584.2 | 0.08
[16 empty] | 2584.4 | 0.08
[16 empty] | 2584.6 | 0.08
[16 empty] | 2584.8 | 0.08
[16 empty] | 2585 | 0.08
[16 empty] | 2585.2 | 0.08
[16 empty] | 2585.4 | 0.08
[16 empty] | 2585.6 | 0.08
[16 empty] | 2585.8 | 0.08
[16 empty] | 2586 | 0.08
[16 empty] | 2586.2 | 0.08
[16 empty] | 2586.4 | 0.08
[16 empty] | 2586.6 | 0.08
[16 empty] | 2586.8 | 0.08
[16 empty] | 2587 | 0.08
[16 empty] | 2587.2 | 0.08
[16 empty] | 2587.4 | 0.08
[16 empty] | 2587.6 | 0.08
[16 empty] | 2587.8 | 0.08
[16 empty] | 2588 | 0.08
[16 empty] | 2588.2 | 0.08
[16 empty] | 2588.4 | 0.08
[16 empty] | 2588.6 | 0.08
[16 empty] | 2588.8 | 0.08
[16 empty] | 2589 | 0.08
[16 empty] | 2589.2 | 0.08
[16 empty] | 2589.4 | 0.08
[16 empty] | 2589.6 | 0.08
[16 empty] | 2589.8 | 0.09
[16 empty] | 2590 | 0.08
[16 empty] | 2590.2 | 0.08
[16 empty] | 2590.4 | 0.08
[16 empty] | 2590.6 | 0.08
[16 empty] | 2590.8 | 0.08
[16 empty] | 2591 | 0.08
[16 empty] | 2591.2 | 0.08
[16 empty] | 2591.4 | 0.08
[16 empty] | 2591.6 | 0.08
[16 empty] | 2591.8 | 0.08
[16 empty] | 2592 | 0.08
[16 empty] | 2592.2 | 0.08
[16 empty] | 2592.4 | 0.08
[16 empty] | 2592.6 | 0.08
[16 empty] | 2592.8 | 0.08
[16 empty] | 2593 | 0.08
[16 empty] | 2593.2 | 0.08
[16 empty] | 2593.4 | 0.08
[16 empty] | 2593.6 | 0.08
[16 empty] | 2593.8 | 0.08
[16 empty] | 2594 | 0.08
[16 empty] | 2594.2 | 0.08
[16 empty] | 2594.4 | 0.08
[16 empty] | 2594.6 | 0.08
[16 empty] | 2594.8 | 0.08
[16 empty] | 2595 | 0.08
[16 empty] | 2595.2 | 0.08
[16 empty] | 2595.4 | 0.08
[16 empty] | 2595.6 | 0.08
[16 empty] | 2595.8 | 0.08
[16 empty] | 2596 | 0.08
[16 empty] | 2596.2 | 0.08
[16 empty] | 2596.4 | 0.08
[16 empty] | 2596.6 | 0.08
[16 empty] | 2596.8 | 0.08
[16 empty] | 2597 | 0.08
[16 empty] | 2597.2 | 0.08
[16 empty] | 2597.4 | 0.08
[16 empty] | 2597.6 | 0.08
[16 empty] | 2597.8 | 0.08
[16 empty] | 2598 | 0.08
[16 empty] | 2598.2 | 0.08
[16 empty] | 2598.4 | 0.09
[16 empty] | 2598.6 | 0.08
[16 empty] | 2598.8 | 0.08
[16 empty] | 2599 | 0.08
[16 empty] | 2599.2 | 0.08
[16 empty] | 2599.4 | 0.08
[16 empty] | 2599.6 | 0.08
[16 empty] | 2599.8 | 0.08
[16 empty] | 2600 | 0.08
[16 empty] | 2600.2 | 0.08
[16 empty] | 2600.4 | 0.08
[16 empty] | 2600.6 | 0.08
[16 empty] | 2600.8 | 0.08
[16 empty] | 2601 | 0.08
[16 empty] | 2601.2 | 0.08
[16 empty] | 2601.4 | 0.08
[16 empty] | 2601.6 | 0.08
[16 empty] | 2601.8 | 0.08
[16 empty] | 2602 | 0.08
[16 empty] | 2602.2 | 0.08
[16 empty] | 2602.4 | 0.08
[16 empty] | 2602.6 | 0.08
[16 empty] | 2602.8 | 0.08
[16 empty] | 2603 | 0.08
[16 empty] | 2603.2 | 0.08
[16 empty] | 2603.4 | 0.08
[16 empty] | 2603.6 | 0.08
[16 empty] | 2603.8 | 0.08
[16 empty] | 2604 | 0.08
[16 empty] | 2604.2 | 0.08
[16 empty] | 2604.4 | 0.08
[16 empty] | 2604.6 | 0.08
[16 empty] | 2604.8 | 0.08
[16 empty] | 2605 | 0.08
[16 empty] | 2605.2 | 0.08
[16 empty] | 2605.4 | 0.08
[16 empty] | 2605.6 | 0.08
[16 empty] | 2605.8 | 0.08
[16 empty] | 2606 | 0.08
[16 empty] | 2606.2 | 0.08
[16 empty] | 2606.4 | 0.08
[16 empty] | 2606.6 | 0.08
[16 empty] | 2606.8 | 0.08
[16 empty] | 2607 | 0.08
[16 empty] | 2607.2 | 0.08
[16 empty] | 2607.4 | 0.08
[16 empty] | 2607.6 | 0.08
[16 empty] | 2607.8 | 0.08
[16 empty] | 2608 | 0.08
[16 empty] | 2608.2 | 0.08
[16 empty] | 2608.4 | 0.08
[16 empty] | 2608.6 | 0.08
[16 empty] | 2608.8 | 0.08
[16 empty] | 2609 | 0.08
[16 empty] | 2609.2 | 0.08
[16 empty] | 2609.4 | 0.08
[16 empty] | 2609.6 | 0.08
[16 empty] | 2609.8 | 0.08
[16 empty] | 2610 | 0.08
[16 empty] | 2610.2 | 0.08
[16 empty] | 2610.4 | 0.08
[16 empty] | 2610.6 | 0.08
[16 empty] | 2610.8 | 0.08
[16 empty] | 2611 | 0.08
[16 empty] | 2611.2 | 0.08
[16 empty] | 2611.4 | 0.08
[16 empty] | 2611.6 | 0.08
[16 empty] | 2611.8 | 0.08
[16 empty] | 2612 | 0.08
[16 empty] | 2612.2 | 0.08
[16 empty] | 2612.4 | 0.08
[16 empty] | 2612.6 | 0.08
[16 empty] | 2612.8 | 0.08
[16 empty] | 2613 | 0.08
[16 empty] | 2613.2 | 0.08
[16 empty] | 2613.4 | 0.08
[16 empty] | 2613.6 | 0.08
[16 empty] | 2613.8 | 0.08
[16 empty] | 2614 | 0.08
[16 empty] | 2614.2 | 0.08
[16 empty] | 2614.4 | 0.08
[16 empty] | 2614.6 | 0.08
[16 empty] | 2614.8 | 0.08
[16 empty] | 2615 | 0.08
[16 empty] | 2615.2 | 0.08
[16 empty] | 2615.4 | 0.08
[16 empty] | 2615.6 | 0.08
[16 empty] | 2615.8 | 0.08
[16 empty] | 2616 | 0.08
[16 empty] | 2616.2 | 0.08
[16 empty] | 2616.4 | 0.08
[16 empty] | 2616.6 | 0.08
[16 empty] | 2616.8 | 0.08
[16 empty] | 2617 | 0.08
[16 empty] | 2617.2 | 0.08
[16 empty] | 2617.4 | 0.08
[16 empty] | 2617.6 | 0.08
[16 empty] | 2617.8 | 0.08
[16 empty] | 2618 | 0.08
[16 empty] | 2618.2 | 0.08
[16 empty] | 2618.4 | 0.08
[16 empty] | 2618.6 | 0.08
[16 empty] | 2618.8 | 0.08
[16 empty] | 2619 | 0.08
[16 empty] | 2619.2 | 0.08
[16 empty] | 2619.4 | 0.08
[16 empty] | 2619.6 | 0.08
[16 empty] | 2619.8 | 0.08
[16 empty] | 2620 | 0.08
[16 empty] | 2620.2 | 0.08
[16 empty] | 2620.4 | 0.08
[16 empty] | 2620.6 | 0.08
[16 empty] | 2620.8 | 0.08
[16 empty] | 2621 | 0.08
[16 empty] | 2621.2 | 0.08
[16 empty] | 2621.4 | 0.08
[16 empty] | 2621.6 | 0.08
[16 empty] | 2621.8 | 0.08
[16 empty] | 2622 | 0.08
[16 empty] | 2622.2 | 0.07
[16 empty] | 2622.4 | 0.08
[16 empty] | 2622.6 | 0.08
[16 empty] | 2622.8 | 0.08
[16 empty] | 2623 | 0.08
[16 empty] | 2623.2 | 0.08
[16 empty] | 2623.4 | 0.08
[16 empty] | 2623.6 | 0.08
[16 empty] | 2623.8 | 0.08
[16 empty] | 2624 | 0.08
[16 empty] | 2624.2 | 0.08
[16 empty] | 2624.4 | 0.08
[16 empty] | 2624.6 | 0.08
[16 empty] | 2624.8 | 0.08
[16 empty] | 2625 | 0.08
[16 empty] | 2625.2 | 0.08
[16 empty] | 2625.4 | 0.08
[16 empty] | 2625.6 | 0.08
[16 empty] | 2625.8 | 0.08
[16 empty] | 2626 | 0.08
[16 empty] | 2626.2 | 0.08
[16 empty] | 2626.4 | 0.08
[16 empty] | 2626.6 | 0.08
[16 empty] | 2626.8 | 0.08
[16 empty] | 2627 | 0.08
[16 empty] | 2627.2 | 0.08
[16 empty] | 2627.4 | 0.08
[16 empty] | 2627.6 | 0.08
[16 empty] | 2627.8 | 0.08
[16 empty] | 2628 | 0.08
[16 empty] | 2628.2 | 0.08
[16 empty] | 2628.4 | 0.08
[16 empty] | 2628.6 | 0.07
[16 empty] | 2628.8 | 0.08
[16 empty] | 2629 | 0.08
[16 empty] | 2629.2 | 0.08
[16 empty] | 2629.4 | 0.08
[16 empty] | 2629.6 | 0.08
[16 empty] | 2629.8 | 0.08
[16 empty] | 2630 | 0.08
[16 empty] | 2630.2 | 0.08
[16 empty] | 2630.4 | 0.08
[16 empty] | 2630.6 | 0.08
[16 empty] | 2630.8 | 0.08
[16 empty] | 2631 | 0.08
[16 empty] | 2631.2 | 0.08
[16 empty] | 2631.4 | 0.08
[16 empty] | 2631.6 | 0.08
[16 empty] | 2631.8 | 0.08
[16 empty] | 2632 | 0.08
[16 empty] | 2632.2 | 0.08
[16 empty] | 2632.4 | 0.08
[16 empty] | 2632.6 | 0.08
[16 empty] | 2632.8 | 0.08
[16 empty] | 2633 | 0.08
[16 empty] | 2633.2 | 0.07
[16 empty] | 2633.4 | 0.08
[16 empty] | 2633.6 | 0.08
[16 empty] | 2633.8 | 0.08
[16 empty] | 2634 | 0.08
[16 empty] | 2634.2 | 0.08
[16 empty] | 2634.4 | 0.08
[16 empty] | 2634.6 | 0.08
[16 empty] | 2634.8 | 0.08
[16 empty] | 2635 | 0.08
[16 empty] | 2635.2 | 0.08
[16 empty] | 2635.4 | 0.08
[16 empty] | 2635.6 | 0.08
[16 empty] | 2635.8 | 0.08
[16 empty] | 2636 | 0.08
[16 empty] | 2636.2 | 0.08
[16 empty] | 2636.4 | 0.08
[16 empty] | 2636.6 | 0.08
[16 empty] | 2636.8 | 0.08
[16 empty] | 2637 | 0.08
[16 empty] | 2637.2 | 0.08
[16 empty] | 2637.4 | 0.08
[16 empty] | 2637.6 | 0.08
[16 empty] | 2637.8 | 0.08
[16 empty] | 2638 | 0.08
[16 empty] | 2638.2 | 0.08
[16 empty] | 2638.4 | 0.07
[16 empty] | 2638.6 | 0.08
[16 empty] | 2638.8 | 0.08
[16 empty] | 2639 | 0.08
[16 empty] | 2639.2 | 0.08
[16 empty] | 2639.4 | 0.08
[16 empty] | 2639.6 | 0.08
[16 empty] | 2639.8 | 0.08
[16 empty] | 2640 | 0.08
[16 empty] | 2640.2 | 0.08
[16 empty] | 2640.4 | 0.08
[16 empty] | 2640.6 | 0.08
[16 empty] | 2640.8 | 0.08
[16 empty] | 2641 | 0.08
[16 empty] | 2641.2 | 0.07
[16 empty] | 2641.4 | 0.07
[16 empty] | 2641.6 | 0.08
[16 empty] | 2641.8 | 0.08
[16 empty] | 2642 | 0.08
[16 empty] | 2642.2 | 0.08
[16 empty] | 2642.4 | 0.08
[16 empty] | 2642.6 | 0.08
[16 empty] | 2642.8 | 0.08
[16 empty] | 2643 | 0.08
[16 empty] | 2643.2 | 0.08
[16 empty] | 2643.4 | 0.07
[16 empty] | 2643.6 | 0.08
[16 empty] | 2643.8 | 0.08
[16 empty] | 2644 | 0.08
[16 empty] | 2644.2 | 0.07
[16 empty] | 2644.4 | 0.07
[16 empty] | 2644.6 | 0.08
[16 empty] | 2644.8 | 0.08
[16 empty] | 2645 | 0.08
[16 empty] | 2645.2 | 0.08
[16 empty] | 2645.4 | 0.07
[16 empty] | 2645.6 | 0.07
[16 empty] | 2645.8 | 0.07
[16 empty] | 2646 | 0.07
[16 empty] | 2646.2 | 0.07
[16 empty] | 2646.4 | 0.08
[16 empty] | 2646.6 | 0.07
[16 empty] | 2646.8 | 0.07
[16 empty] | 2647 | 0.07
[16 empty] | 2647.2 | 0.07
[16 empty] | 2647.4 | 0.08
[16 empty] | 2647.6 | 0.08
[16 empty] | 2647.8 | 0.08
[16 empty] | 2648 | 0.08
[16 empty] | 2648.2 | 0.07
[16 empty] | 2648.4 | 0.08
[16 empty] | 2648.6 | 0.07
[16 empty] | 2648.8 | 0.07
[16 empty] | 2649 | 0.08
[16 empty] | 2649.2 | 0.08
[16 empty] | 2649.4 | 0.08
[16 empty] | 2649.6 | 0.07
[16 empty] | 2649.8 | 0.08
[16 empty] | 2650 | 0.08
[16 empty] | 2650.2 | 0.08
[16 empty] | 2650.4 | 0.08
[16 empty] | 2650.6 | 0.08
[16 empty] | 2650.8 | 0.08
[16 empty] | 2651 | 0.08
[16 empty] | 2651.2 | 0.08
[16 empty] | 2651.4 | 0.07
[16 empty] | 2651.6 | 0.08
[16 empty] | 2651.8 | 0.07
[16 empty] | 2652 | 0.08
[16 empty] | 2652.2 | 0.07
[16 empty] | 2652.4 | 0.07
[16 empty] | 2652.6 | 0.08
[16 empty] | 2652.8 | 0.08
[16 empty] | 2653 | 0.08
[16 empty] | 2653.2 | 0.07
[16 empty] | 2653.4 | 0.07
[16 empty] | 2653.6 | 0.07
[16 empty] | 2653.8 | 0.07
[16 empty] | 2654 | 0.07
[16 empty] | 2654.2 | 0.08
[16 empty] | 2654.4 | 0.08
[16 empty] | 2654.6 | 0.07
[16 empty] | 2654.8 | 0.07
[16 empty] | 2655 | 0.07
[16 empty] | 2655.2 | 0.07
[16 empty] | 2655.4 | 0.08
[16 empty] | 2655.6 | 0.08
[16 empty] | 2655.8 | 0.07
[16 empty] | 2656 | 0.08
[16 empty] | 2656.2 | 0.07
[16 empty] | 2656.4 | 0.07
[16 empty] | 2656.6 | 0.07
[16 empty] | 2656.8 | 0.08
[16 empty] | 2657 | 0.08
[16 empty] | 2657.2 | 0.08
[16 empty] | 2657.4 | 0.08
[16 empty] | 2657.6 | 0.07
[16 empty] | 2657.8 | 0.07
[16 empty] | 2658 | 0.07
[16 empty] | 2658.2 | 0.08
[16 empty] | 2658.4 | 0.07
[16 empty] | 2658.6 | 0.08
[16 empty] | 2658.8 | 0.07
[16 empty] | 2659 | 0.08
[16 empty] | 2659.2 | 0.07
[16 empty] | 2659.4 | 0.08
[16 empty] | 2659.6 | 0.07
[16 empty] | 2659.8 | 0.07
[16 empty] | 2660 | 0.07
[16 empty] | 2660.2 | 0.08
[16 empty] | 2660.4 | 0.07
[16 empty] | 2660.6 | 0.07
[16 empty] | 2660.8 | 0.07
[16 empty] | 2661 | 0.07
[16 empty] | 2661.2 | 0.07
[16 empty] | 2661.4 | 0.08
[16 empty] | 2661.6 | 0.08
[16 empty] | 2661.8 | 0.07
[16 empty] | 2662 | 0.07
[16 empty] | 2662.2 | 0.07
[16 empty] | 2662.4 | 0.07
[16 empty] | 2662.6 | 0.07
[16 empty] | 2662.8 | 0.07
[16 empty] | 2663 | 0.07
[16 empty] | 2663.2 | 0.08
[16 empty] | 2663.4 | 0.07
[16 empty] | 2663.6 | 0.07
[16 empty] | 2663.8 | 0.07
[16 empty] | 2664 | 0.07
[16 empty] | 2664.2 | 0.07
[16 empty] | 2664.4 | 0.07
[16 empty] | 2664.6 | 0.07
[16 empty] | 2664.8 | 0.07
[16 empty] | 2665 | 0.07
[16 empty] | 2665.2 | 0.07
[16 empty] | 2665.4 | 0.07
[16 empty] | 2665.6 | 0.07
[16 empty] | 2665.8 | 0.07
[16 empty] | 2666 | 0.07
[16 empty] | 2666.2 | 0.07
[16 empty] | 2666.4 | 0.07
[16 empty] | 2666.6 | 0.07
[16 empty] | 2666.8 | 0.07
[16 empty] | 2667 | 0.07
[16 empty] | 2667.2 | 0.07
[16 empty] | 2667.4 | 0.07
[16 empty] | 2667.6 | 0.07
[16 empty] | 2667.8 | 0.07
[16 empty] | 2668 | 0.07
[16 empty] | 2668.2 | 0.07
[16 empty] | 2668.4 | 0.07
[16 empty] | 2668.6 | 0.07
[16 empty] | 2668.8 | 0.07
[16 empty] | 2669 | 0.07
[16 empty] | 2669.2 | 0.07
[16 empty] | 2669.4 | 0.08
[16 empty] | 2669.6 | 0.07
[16 empty] | 2669.8 | 0.08
[16 empty] | 2670 | 0.07
[16 empty] | 2670.2 | 0.07
[16 empty] | 2670.4 | 0.07
[16 empty] | 2670.6 | 0.07
[16 empty] | 2670.8 | 0.07
[16 empty] | 2671 | 0.07
[16 empty] | 2671.2 | 0.07
[16 empty] | 2671.4 | 0.08
[16 empty] | 2671.6 | 0.07
[16 empty] | 2671.8 | 0.07
[16 empty] | 2672 | 0.07
[16 empty] | 2672.2 | 0.07
[16 empty] | 2672.4 | 0.07
[16 empty] | 2672.6 | 0.07
[16 empty] | 2672.8 | 0.07
[16 empty] | 2673 | 0.07
[16 empty] | 2673.2 | 0.07
[16 empty] | 2673.4 | 0.07
[16 empty] | 2673.6 | 0.07
[16 empty] | 2673.8 | 0.07
[16 empty] | 2674 | 0.07
[16 empty] | 2674.2 | 0.07
[16 empty] | 2674.4 | 0.07
[16 empty] | 2674.6 | 0.07
[16 empty] | 2674.8 | 0.07
[16 empty] | 2675 | 0.07
[16 empty] | 2675.2 | 0.07
[16 empty] | 2675.4 | 0.07
[16 empty] | 2675.6 | 0.07
[16 empty] | 2675.8 | 0.07
[16 empty] | 2676 | 0.07
[16 empty] | 2676.2 | 0.07
[16 empty] | 2676.4 | 0.07
[16 empty] | 2676.6 | 0.07
[16 empty] | 2676.8 | 0.07
[16 empty] | 2677 | 0.07
[16 empty] | 2677.2 | 0.07
[16 empty] | 2677.4 | 0.07
[16 empty] | 2677.6 | 0.07
[16 empty] | 2677.8 | 0.07
[16 empty] | 2678 | 0.07
[16 empty] | 2678.2 | 0.07
[16 empty] | 2678.4 | 0.07
[16 empty] | 2678.6 | 0.07
[16 empty] | 2678.8 | 0.07
[16 empty] | 2679 | 0.07
[16 empty] | 2679.2 | 0.07
[16 empty] | 2679.4 | 0.07
[16 empty] | 2679.6 | 0.07
[16 empty] | 2679.8 | 0.07
[16 empty] | 2680 | 0.07
[16 empty] | 2680.2 | 0.07
[16 empty] | 2680.4 | 0.08
[16 empty] | 2680.6 | 0.07
[16 empty] | 2680.8 | 0.07
[16 empty] | 2681 | 0.07
[16 empty] | 2681.2 | 0.07
[16 empty] | 2681.4 | 0.07
[16 empty] | 2681.6 | 0.07
[16 empty] | 2681.8 | 0.07
[16 empty] | 2682 | 0.07
[16 empty] | 2682.2 | 0.08
[16 empty] | 2682.4 | 0.07
[16 empty] | 2682.6 | 0.07
[16 empty] | 2682.8 | 0.07
[16 empty] | 2683 | 0.07
[16 empty] | 2683.2 | 0.07
[16 empty] | 2683.4 | 0.07
[16 empty] | 2683.6 | 0.07
[16 empty] | 2683.8 | 0.07
[16 empty] | 2684 | 0.07
[16 empty] | 2684.2 | 0.07
[16 empty] | 2684.4 | 0.07
[16 empty] | 2684.6 | 0.07
[16 empty] | 2684.8 | 0.07
[16 empty] | 2685 | 0.07
[16 empty] | 2685.2 | 0.07
[16 empty] | 2685.4 | 0.07
[16 empty] | 2685.6 | 0.07
[16 empty] | 2685.8 | 0.07
[16 empty] | 2686 | 0.07
[16 empty] | 2686.2 | 0.07
[16 empty] | 2686.4 | 0.07
[16 empty] | 2686.6 | 0.07
[16 empty] | 2686.8 | 0.07
[16 empty] | 2687 | 0.07
[16 empty] | 2687.2 | 0.07
[16 empty] | 2687.4 | 0.07
[16 empty] | 2687.6 | 0.07
[16 empty] | 2687.8 | 0.07
[16 empty] | 2688 | 0.07
[16 empty] | 2688.2 | 0.07
[16 empty] | 2688.4 | 0.07
[16 empty] | 2688.6 | 0.07
[16 empty] | 2688.8 | 0.07
[16 empty] | 2689 | 0.07
[16 empty] | 2689.2 | 0.07
[16 empty] | 2689.4 | 0.07
[16 empty] | 2689.6 | 0.07
[16 empty] | 2689.8 | 0.07
[16 empty] | 2690 | 0.07
[16 empty] | 2690.2 | 0.07
[16 empty] | 2690.4 | 0.07
[16 empty] | 2690.6 | 0.07
[16 empty] | 2690.8 | 0.07
[16 empty] | 2691 | 0.07
[16 empty] | 2691.2 | 0.07
[16 empty] | 2691.4 | 0.07
[16 empty] | 2691.6 | 0.07
[16 empty] | 2691.8 | 0.07
[16 empty] | 2692 | 0.07
[16 empty] | 2692.2 | 0.07
[16 empty] | 2692.4 | 0.07
[16 empty] | 2692.6 | 0.07
[16 empty] | 2692.8 | 0.07
[16 empty] | 2693 | 0.07
[16 empty] | 2693.2 | 0.07
[16 empty] | 2693.4 | 0.07
[16 empty] | 2693.6 | 0.07
[16 empty] | 2693.8 | 0.07
[16 empty] | 2694 | 0.07
[16 empty] | 2694.2 | 0.07
[16 empty] | 2694.4 | 0.07
[16 empty] | 2694.6 | 0.07
[16 empty] | 2694.8 | 0.07
[16 empty] | 2695 | 0.07
[16 empty] | 2695.2 | 0.07
[16 empty] | 2695.4 | 0.07
[16 empty] | 2695.6 | 0.07
[16 empty] | 2695.8 | 0.07
[16 empty] | 2696 | 0.07
[16 empty] | 2696.2 | 0.07
[16 empty] | 2696.4 | 0.07
[16 empty] | 2696.6 | 0.07
[16 empty] | 2696.8 | 0.07
[16 empty] | 2697 | 0.07
[16 empty] | 2697.2 | 0.07
[16 empty] | 2697.4 | 0.07
[16 empty] | 2697.6 | 0.07
[16 empty] | 2697.8 | 0.07
[16 empty] | 2698 | 0.07
[16 empty] | 2698.2 | 0.07
[16 empty] | 2698.4 | 0.07
[16 empty] | 2698.6 | 0.07
[16 empty] | 2698.8 | 0.07
[16 empty] | 2699 | 0.07
[16 empty] | 2699.2 | 0.07
[16 empty] | 2699.4 | 0.07
[16 empty] | 2699.6 | 0.07
[16 empty] | 2699.8 | 0.07
[16 empty] | 2700 | 0.07
[16 empty] | 2700.2 | 0.07
[16 empty] | 2700.4 | 0.07
[16 empty] | 2700.6 | 0.07
[16 empty] | 2700.8 | 0.07
[16 empty] | 2701 | 0.07
[16 empty] | 2701.2 | 0.07
[16 empty] | 2701.4 | 0.07
[16 empty] | 2701.6 | 0.07
[16 empty] | 2701.8 | 0.07
[16 empty] | 2702 | 0.07
[16 empty] | 2702.2 | 0.07
[16 empty] | 2702.4 | 0.07
[16 empty] | 2702.6 | 0.07
[16 empty] | 2702.8 | 0.07
[16 empty] | 2703 | 0.07
[16 empty] | 2703.2 | 0.07
[16 empty] | 2703.4 | 0.07
[16 empty] | 2703.6 | 0.07
[16 empty] | 2703.8 | 0.07
[16 empty] | 2704 | 0.07
[16 empty] | 2704.2 | 0.07
[16 empty] | 2704.4 | 0.07
[16 empty] | 2704.6 | 0.07
[16 empty] | 2704.8 | 0.07
[16 empty] | 2705 | 0.07
[16 empty] | 2705.2 | 0.07
[16 empty] | 2705.4 | 0.07
[16 empty] | 2705.6 | 0.07
[16 empty] | 2705.8 | 0.07
[16 empty] | 2706 | 0.07
[16 empty] | 2706.2 | 0.07
[16 empty] | 2706.4 | 0.07
[16 empty] | 2706.6 | 0.07
[16 empty] | 2706.8 | 0.07
[16 empty] | 2707 | 0.07
[16 empty] | 2707.2 | 0.07
[16 empty] | 2707.4 | 0.07
[16 empty] | 2707.6 | 0.07
[16 empty] | 2707.8 | 0.07
[16 empty] | 2708 | 0.07
[16 empty] | 2708.2 | 0.07
[16 empty] | 2708.4 | 0.07
[16 empty] | 2708.6 | 0.07
[16 empty] | 2708.8 | 0.07
[16 empty] | 2709 | 0.07
[16 empty] | 2709.2 | 0.07
[16 empty] | 2709.4 | 0.07
[16 empty] | 2709.6 | 0.07
[16 empty] | 2709.8 | 0.07
[16 empty] | 2710 | 0.07
[16 empty] | 2710.2 | 0.07
[16 empty] | 2710.4 | 0.07
[16 empty] | 2710.6 | 0.07
[16 empty] | 2710.8 | 0.07
[16 empty] | 2711 | 0.07
[16 empty] | 2711.2 | 0.07
[16 empty] | 2711.4 | 0.07
[16 empty] | 2711.6 | 0.07
[16 empty] | 2711.8 | 0.07
[16 empty] | 2712 | 0.07
[16 empty] | 2712.2 | 0.07
[16 empty] | 2712.4 | 0.07
[16 empty] | 2712.6 | 0.07
[16 empty] | 2712.8 | 0.07
[16 empty] | 2713 | 0.07
[16 empty] | 2713.2 | 0.07
[16 empty] | 2713.4 | 0.07
[16 empty] | 2713.6 | 0.07
[16 empty] | 2713.8 | 0.07
[16 empty] | 2714 | 0.07
[16 empty] | 2714.2 | 0.07
[16 empty] | 2714.4 | 0.07
[16 empty] | 2714.6 | 0.07
[16 empty] | 2714.8 | 0.07
[16 empty] | 2715 | 0.07
[16 empty] | 2715.2 | 0.07
[16 empty] | 2715.4 | 0.07
[16 empty] | 2715.6 | 0.07
[16 empty] | 2715.8 | 0.07
[16 empty] | 2716 | 0.07
[16 empty] | 2716.2 | 0.07
[16 empty] | 2716.4 | 0.07
[16 empty] | 2716.6 | 0.07
[16 empty] | 2716.8 | 0.07
[16 empty] | 2717 | 0.07
[16 empty] | 2717.2 | 0.07
[16 empty] | 2717.4 | 0.07
[16 empty] | 2717.6 | 0.07
[16 empty] | 2717.8 | 0.07
[16 empty] | 2718 | 0.07
[16 empty] | 2718.2 | 0.07
[16 empty] | 2718.4 | 0.07
[16 empty] | 2718.6 | 0.07
[16 empty] | 2718.8 | 0.07
[16 empty] | 2719 | 0.07
[16 empty] | 2719.2 | 0.07
[16 empty] | 2719.4 | 0.07
[16 empty] | 2719.6 | 0.07
[16 empty] | 2719.8 | 0.07
[16 empty] | 2720 | 0.07
[16 empty] | 2720.2 | 0.07
[16 empty] | 2720.4 | 0.07
[16 empty] | 2720.6 | 0.07
[16 empty] | 2720.8 | 0.07
[16 empty] | 2721 | 0.07
[16 empty] | 2721.2 | 0.07
[16 empty] | 2721.4 | 0.07
[16 empty] | 2721.6 | 0.07
[16 empty] | 2721.8 | 0.07
[16 empty] | 2722 | 0.07
[16 empty] | 2722.2 | 0.07
[16 empty] | 2722.4 | 0.07
[16 empty] | 2722.6 | 0.06
[16 empty] | 2722.8 | 0.07
[16 empty] | 2723 | 0.07
[16 empty] | 2723.2 | 0.06
[16 empty] | 2723.4 | 0.07
[16 empty] | 2723.6 | 0.07
[16 empty] | 2723.8 | 0.07
[16 empty] | 2724 | 0.07
[16 empty] | 2724.2 | 0.07
[16 empty] | 2724.4 | 0.07
[16 empty] | 2724.6 | 0.07
[16 empty] | 2724.8 | 0.07
[16 empty] | 2725 | 0.07
[16 empty] | 2725.2 | 0.07
[16 empty] | 2725.4 | 0.07
[16 empty] | 2725.6 | 0.07
[16 empty] | 2725.8 | 0.07
[16 empty] | 2726 | 0.07
[16 empty] | 2726.2 | 0.07
[16 empty] | 2726.4 | 0.07
[16 empty] | 2726.6 | 0.07
[16 empty] | 2726.8 | 0.07
[16 empty] | 2727 | 0.07
[16 empty] | 2727.2 | 0.07
[16 empty] | 2727.4 | 0.07
[16 empty] | 2727.6 | 0.07
[16 empty] | 2727.8 | 0.07
[16 empty] | 2728 | 0.07
[16 empty] | 2728.2 | 0.07
[16 empty] | 2728.4 | 0.07
[16 empty] | 2728.6 | 0.07
[16 empty] | 2728.8 | 0.07
[16 empty] | 2729 | 0.06
[16 empty] | 2729.2 | 0.06
[16 empty] | 2729.4 | 0.07
[16 empty] | 2729.6 | 0.07
[16 empty] | 2729.8 | 0.07
[16 empty] | 2730 | 0.06
[16 empty] | 2730.2 | 0.07
[16 empty] | 2730.4 | 0.07
[16 empty] | 2730.6 | 0.07
[16 empty] | 2730.8 | 0.07
[16 empty] | 2731 | 0.06
[16 empty] | 2731.2 | 0.07
[16 empty] | 2731.4 | 0.07
[16 empty] | 2731.6 | 0.07
[16 empty] | 2731.8 | 0.07
[16 empty] | 2732 | 0.07
[16 empty] | 2732.2 | 0.06
[16 empty] | 2732.4 | 0.07
[16 empty] | 2732.6 | 0.07
[16 empty] | 2732.8 | 0.07
[16 empty] | 2733 | 0.07
[16 empty] | 2733.2 | 0.07
[16 empty] | 2733.4 | 0.07
[16 empty] | 2733.6 | 0.07
[16 empty] | 2733.8 | 0.07
[16 empty] | 2734 | 0.07
[16 empty] | 2734.2 | 0.07
[16 empty] | 2734.4 | 0.07
[16 empty] | 2734.6 | 0.07
[16 empty] | 2734.8 | 0.07
[16 empty] | 2735 | 0.07
[16 empty] | 2735.2 | 0.07
[16 empty] | 2735.4 | 0.07
[16 empty] | 2735.6 | 0.07
[16 empty] | 2735.8 | 0.07
[16 empty] | 2736 | 0.07
[16 empty] | 2736.2 | 0.07
[16 empty] | 2736.4 | 0.07
[16 empty] | 2736.6 | 0.07
[16 empty] | 2736.8 | 0.07
[16 empty] | 2737 | 0.07
[16 empty] | 2737.2 | 0.07
[16 empty] | 2737.4 | 0.06
[16 empty] | 2737.6 | 0.07
[16 empty] | 2737.8 | 0.07
[16 empty] | 2738 | 0.07
[16 empty] | 2738.2 | 0.07
[16 empty] | 2738.4 | 0.07
[16 empty] | 2738.6 | 0.07
[16 empty] | 2738.8 | 0.07
[16 empty] | 2739 | 0.07
[16 empty] | 2739.2 | 0.07
[16 empty] | 2739.4 | 0.07
[16 empty] | 2739.6 | 0.06
[16 empty] | 2739.8 | 0.07
[16 empty] | 2740 | 0.07
[16 empty] | 2740.2 | 0.06
[16 empty] | 2740.4 | 0.06
[16 empty] | 2740.6 | 0.06
[16 empty] | 2740.8 | 0.07
[16 empty] | 2741 | 0.07
[16 empty] | 2741.2 | 0.07
[16 empty] | 2741.4 | 0.07
[16 empty] | 2741.6 | 0.06
[16 empty] | 2741.8 | 0.06
[16 empty] | 2742 | 0.06
[16 empty] | 2742.2 | 0.06
[16 empty] | 2742.4 | 0.07
[16 empty] | 2742.6 | 0.07
[16 empty] | 2742.8 | 0.06
[16 empty] | 2743 | 0.07
[16 empty] | 2743.2 | 0.07
[16 empty] | 2743.4 | 0.07
[16 empty] | 2743.6 | 0.07
[16 empty] | 2743.8 | 0.07
[16 empty] | 2744 | 0.06
[16 empty] | 2744.2 | 0.06
[16 empty] | 2744.4 | 0.06
[16 empty] | 2744.6 | 0.06
[16 empty] | 2744.8 | 0.06
[16 empty] | 2745 | 0.07
[16 empty] | 2745.2 | 0.07
[16 empty] | 2745.4 | 0.07
[16 empty] | 2745.6 | 0.06
[16 empty] | 2745.8 | 0.07
[16 empty] | 2746 | 0.07
[16 empty] | 2746.2 | 0.07
[16 empty] | 2746.4 | 0.06
[16 empty] | 2746.6 | 0.07
[16 empty] | 2746.8 | 0.07
[16 empty] | 2747 | 0.07
[16 empty] | 2747.2 | 0.06
[16 empty] | 2747.4 | 0.07
[16 empty] | 2747.6 | 0.06
[16 empty] | 2747.8 | 0.07
[16 empty] | 2748 | 0.07
[16 empty] | 2748.2 | 0.06
[16 empty] | 2748.4 | 0.06
[16 empty] | 2748.6 | 0.06
[16 empty] | 2748.8 | 0.07
[16 empty] | 2749 | 0.06
[16 empty] | 2749.2 | 0.06
[16 empty] | 2749.4 | 0.06
[16 empty] | 2749.6 | 0.07
[16 empty] | 2749.8 | 0.06
[16 empty] | 2750 | 0.07
[16 empty] | 2750.2 | 0.07
[16 empty] | 2750.4 | 0.06
[16 empty] | 2750.6 | 0.06
[16 empty] | 2750.8 | 0.06
[16 empty] | 2751 | 0.07
[16 empty] | 2751.2 | 0.07
[16 empty] | 2751.4 | 0.07
[16 empty] | 2751.6 | 0.06
[16 empty] | 2751.8 | 0.07
[16 empty] | 2752 | 0.06
[16 empty] | 2752.2 | 0.07
[16 empty] | 2752.4 | 0.06
[16 empty] | 2752.6 | 0.06
[16 empty] | 2752.8 | 0.06
[16 empty] | 2753 | 0.07
[16 empty] | 2753.2 | 0.06
[16 empty] | 2753.4 | 0.06
[16 empty] | 2753.6 | 0.06
[16 empty] | 2753.8 | 0.06
[16 empty] | 2754 | 0.06
[16 empty] | 2754.2 | 0.06
[16 empty] | 2754.4 | 0.06
[16 empty] | 2754.6 | 0.07
[16 empty] | 2754.8 | 0.07
[16 empty] | 2755 | 0.06
[16 empty] | 2755.2 | 0.07
[16 empty] | 2755.4 | 0.06
[16 empty] | 2755.6 | 0.06
[16 empty] | 2755.8 | 0.07
[16 empty] | 2756 | 0.07
[16 empty] | 2756.2 | 0.07
[16 empty] | 2756.4 | 0.06
[16 empty] | 2756.6 | 0.06
[16 empty] | 2756.8 | 0.06
[16 empty] | 2757 | 0.06
[16 empty] | 2757.2 | 0.07
[16 empty] | 2757.4 | 0.06
[16 empty] | 2757.6 | 0.06
[16 empty] | 2757.8 | 0.06
[16 empty] | 2758 | 0.06
[16 empty] | 2758.2 | 0.07
[16 empty] | 2758.4 | 0.06
[16 empty] | 2758.6 | 0.06
[16 empty] | 2758.8 | 0.06
[16 empty] | 2759 | 0.06
[16 empty] | 2759.2 | 0.06
[16 empty] | 2759.4 | 0.06
[16 empty] | 2759.6 | 0.06
[16 empty] | 2759.8 | 0.07
[16 empty] | 2760 | 0.07
[16 empty] | 2760.2 | 0.06
[16 empty] | 2760.4 | 0.07
[16 empty] | 2760.6 | 0.06
[16 empty] | 2760.8 | 0.06
[16 empty] | 2761 | 0.06
[16 empty] | 2761.2 | 0.06
[16 empty] | 2761.4 | 0.06
[16 empty] | 2761.6 | 0.06
[16 empty] | 2761.8 | 0.06
[16 empty] | 2762 | 0.06
[16 empty] | 2762.2 | 0.07
[16 empty] | 2762.4 | 0.06
[16 empty] | 2762.6 | 0.06
[16 empty] | 2762.8 | 0.06
[16 empty] | 2763 | 0.07
[16 empty] | 2763.2 | 0.06
[16 empty] | 2763.4 | 0.06
[16 empty] | 2763.6 | 0.06
[16 empty] | 2763.8 | 0.07
[16 empty] | 2764 | 0.06
[16 empty] | 2764.2 | 0.06
[16 empty] | 2764.4 | 0.06
[16 empty] | 2764.6 | 0.06
[16 empty] | 2764.8 | 0.06
[16 empty] | 2765 | 0.06
[16 empty] | 2765.2 | 0.06
[16 empty] | 2765.4 | 0.06
[16 empty] | 2765.6 | 0.06
[16 empty] | 2765.8 | 0.06
[16 empty] | 2766 | 0.06
[16 empty] | 2766.2 | 0.06
[16 empty] | 2766.4 | 0.06
[16 empty] | 2766.6 | 0.06
[16 empty] | 2766.8 | 0.06
[16 empty] | 2767 | 0.06
[16 empty] | 2767.2 | 0.06
[16 empty] | 2767.4 | 0.06
[16 empty] | 2767.6 | 0.06
[16 empty] | 2767.8 | 0.06
[16 empty] | 2768 | 0.06
[16 empty] | 2768.2 | 0.06
[16 empty] | 2768.4 | 0.06
[16 empty] | 2768.6 | 0.07
[16 empty] | 2768.8 | 0.06
[16 empty] | 2769 | 0.06
[16 empty] | 2769.2 | 0.06
[16 empty] | 2769.4 | 0.06
[16 empty] | 2769.6 | 0.06
[16 empty] | 2769.8 | 0.06
[16 empty] | 2770 | 0.06
[16 empty] | 2770.2 | 0.06
[16 empty] | 2770.4 | 0.06
[16 empty] | 2770.6 | 0.06
[16 empty] | 2770.8 | 0.07
[16 empty] | 2771 | 0.06
[16 empty] | 2771.2 | 0.06
[16 empty] | 2771.4 | 0.06
[16 empty] | 2771.6 | 0.06
[16 empty] | 2771.8 | 0.07
[16 empty] | 2772 | 0.06
[16 empty] | 2772.2 | 0.06
[16 empty] | 2772.4 | 0.06
[16 empty] | 2772.6 | 0.06
[16 empty] | 2772.8 | 0.06
[16 empty] | 2773 | 0.06
[16 empty] | 2773.2 | 0.07
[16 empty] | 2773.4 | 0.06
[16 empty] | 2773.6 | 0.06
[16 empty] | 2773.8 | 0.06
[16 empty] | 2774 | 0.06
[16 empty] | 2774.2 | 0.06
[16 empty] | 2774.4 | 0.06
[16 empty] | 2774.6 | 0.06
[16 empty] | 2774.8 | 0.06
[16 empty] | 2775 | 0.06
[16 empty] | 2775.2 | 0.06
[16 empty] | 2775.4 | 0.06
[16 empty] | 2775.6 | 0.06
[16 empty] | 2775.8 | 0.06
[16 empty] | 2776 | 0.06
[16 empty] | 2776.2 | 0.06
[16 empty] | 2776.4 | 0.06
[16 empty] | 2776.6 | 0.06
[16 empty] | 2776.8 | 0.06
[16 empty] | 2777 | 0.06
[16 empty] | 2777.2 | 0.06
[16 empty] | 2777.4 | 0.06
[16 empty] | 2777.6 | 0.06
[16 empty] | 2777.8 | 0.06
[16 empty] | 2778 | 0.06
[16 empty] | 2778.2 | 0.07
[16 empty] | 2778.4 | 0.06
[16 empty] | 2778.6 | 0.06
[16 empty] | 2778.8 | 0.06
[16 empty] | 2779 | 0.06
[16 empty] | 2779.2 | 0.06
[16 empty] | 2779.4 | 0.06
[16 empty] | 2779.6 | 0.06
[16 empty] | 2779.8 | 0.06
[16 empty] | 2780 | 0.06
[16 empty] | 2780.2 | 0.06
[16 empty] | 2780.4 | 0.06
[16 empty] | 2780.6 | 0.06
[16 empty] | 2780.8 | 0.06
[16 empty] | 2781 | 0.06
[16 empty] | 2781.2 | 0.06
[16 empty] | 2781.4 | 0.06
[16 empty] | 2781.6 | 0.06
[16 empty] | 2781.8 | 0.06
[16 empty] | 2782 | 0.06
[16 empty] | 2782.2 | 0.06
[16 empty] | 2782.4 | 0.06
[16 empty] | 2782.6 | 0.06
[16 empty] | 2782.8 | 0.06
[16 empty] | 2783 | 0.06
[16 empty] | 2783.2 | 0.06
[16 empty] | 2783.4 | 0.06
[16 empty] | 2783.6 | 0.06
[16 empty] | 2783.8 | 0.06
[16 empty] | 2784 | 0.06
[16 empty] | 2784.2 | 0.06
[16 empty] | 2784.4 | 0.06
[16 empty] | 2784.6 | 0.06
[16 empty] | 2784.8 | 0.06
[16 empty] | 2785 | 0.06
[16 empty] | 2785.2 | 0.06
[16 empty] | 2785.4 | 0.06
[16 empty] | 2785.6 | 0.06
[16 empty] | 2785.8 | 0.06
[16 empty] | 2786 | 0.06
[16 empty] | 2786.2 | 0.06
[16 empty] | 2786.4 | 0.06
[16 empty] | 2786.6 | 0.06
[16 empty] | 2786.8 | 0.06
[16 empty] | 2787 | 0.06
[16 empty] | 2787.2 | 0.06
[16 empty] | 2787.4 | 0.06
[16 empty] | 2787.6 | 0.06
[16 empty] | 2787.8 | 0.06
[16 empty] | 2788 | 0.06
[16 empty] | 2788.2 | 0.06
[16 empty] | 2788.4 | 0.06
[16 empty] | 2788.6 | 0.06
[16 empty] | 2788.8 | 0.06
[16 empty] | 2789 | 0.06
[16 empty] | 2789.2 | 0.06
[16 empty] | 2789.4 | 0.06
[16 empty] | 2789.6 | 0.06
[16 empty] | 2789.8 | 0.06
[16 empty] | 2790 | 0.06
[16 empty] | 2790.2 | 0.06
[16 empty] | 2790.4 | 0.06
[16 empty] | 2790.6 | 0.06
[16 empty] | 2790.8 | 0.06
[16 empty] | 2791 | 0.06
[16 empty] | 2791.2 | 0.06
[16 empty] | 2791.4 | 0.06
[16 empty] | 2791.6 | 0.06
[16 empty] | 2791.8 | 0.06
[16 empty] | 2792 | 0.06
[16 empty] | 2792.2 | 0.06
[16 empty] | 2792.4 | 0.06
[16 empty] | 2792.6 | 0.06
[16 empty] | 2792.8 | 0.06
[16 empty] | 2793 | 0.06
[16 empty] | 2793.2 | 0.06
[16 empty] | 2793.4 | 0.06
[16 empty] | 2793.6 | 0.06
[16 empty] | 2793.8 | 0.06
[16 empty] | 2794 | 0.06
[16 empty] | 2794.2 | 0.06
[16 empty] | 2794.4 | 0.06
[16 empty] | 2794.6 | 0.06
[16 empty] | 2794.8 | 0.06
[16 empty] | 2795 | 0.06
[16 empty] | 2795.2 | 0.06
[16 empty] | 2795.4 | 0.06
[16 empty] | 2795.6 | 0.06
[16 empty] | 2795.8 | 0.06
[16 empty] | 2796 | 0.06
[16 empty] | 2796.2 | 0.06
[16 empty] | 2796.4 | 0.06
[16 empty] | 2796.6 | 0.06
[16 empty] | 2796.8 | 0.06
[16 empty] | 2797 | 0.06
[16 empty] | 2797.2 | 0.06
[16 empty] | 2797.4 | 0.06
[16 empty] | 2797.6 | 0.06
[16 empty] | 2797.8 | 0.06
[16 empty] | 2798 | 0.06
[16 empty] | 2798.2 | 0.06
[16 empty] | 2798.4 | 0.06
[16 empty] | 2798.6 | 0.06
[16 empty] | 2798.8 | 0.06
[16 empty] | 2799 | 0.06
[16 empty] | 2799.2 | 0.06
[16 empty] | 2799.4 | 0.06
[16 empty] | 2799.6 | 0.06
[16 empty] | 2799.8 | 0.06
[16 empty] | 2800 | 0.06
[16 empty] | 2800.2 | 0.06
[16 empty] | 2800.4 | 0.06
[16 empty] | 2800.6 | 0.06
[16 empty] | 2800.8 | 0.06
[16 empty] | 2801 | 0.06
[16 empty] | 2801.2 | 0.06
[16 empty] | 2801.4 | 0.06
[16 empty] | 2801.6 | 0.06
[16 empty] | 2801.8 | 0.06
[16 empty] | 2802 | 0.06
[16 empty] | 2802.2 | 0.06
[16 empty] | 2802.4 | 0.06
[16 empty] | 2802.6 | 0.06
[16 empty] | 2802.8 | 0.06
[16 empty] | 2803 | 0.06
[16 empty] | 2803.2 | 0.06
[16 empty] | 2803.4 | 0.06
[16 empty] | 2803.6 | 0.06
[16 empty] | 2803.8 | 0.06
[16 empty] | 2804 | 0.06
[16 empty] | 2804.2 | 0.06
[16 empty] | 2804.4 | 0.06
[16 empty] | 2804.6 | 0.06
[16 empty] | 2804.8 | 0.06
[16 empty] | 2805 | 0.06
[16 empty] | 2805.2 | 0.06
[16 empty] | 2805.4 | 0.06
[16 empty] | 2805.6 | 0.06
[16 empty] | 2805.8 | 0.06
[16 empty] | 2806 | 0.06
[16 empty] | 2806.2 | 0.06
[16 empty] | 2806.4 | 0.06
[16 empty] | 2806.6 | 0.06
[16 empty] | 2806.8 | 0.06
[16 empty] | 2807 | 0.06
[16 empty] | 2807.2 | 0.06
[16 empty] | 2807.4 | 0.06
[16 empty] | 2807.6 | 0.06
[16 empty] | 2807.8 | 0.06
[16 empty] | 2808 | 0.06
[16 empty] | 2808.2 | 0.06
[16 empty] | 2808.4 | 0.06
[16 empty] | 2808.6 | 0.06
[16 empty] | 2808.8 | 0.06
[16 empty] | 2809 | 0.06
[16 empty] | 2809.2 | 0.06
[16 empty] | 2809.4 | 0.06
[16 empty] | 2809.6 | 0.06
[16 empty] | 2809.8 | 0.06
[16 empty] | 2810 | 0.06
[16 empty] | 2810.2 | 0.06
[16 empty] | 2810.4 | 0.06
[16 empty] | 2810.6 | 0.06
[16 empty] | 2810.8 | 0.06
[16 empty] | 2811 | 0.06
[16 empty] | 2811.2 | 0.06
[16 empty] | 2811.4 | 0.06
[16 empty] | 2811.6 | 0.06
[16 empty] | 2811.8 | 0.06
[16 empty] | 2812 | 0.06
[16 empty] | 2812.2 | 0.06
[16 empty] | 2812.4 | 0.06
[16 empty] | 2812.6 | 0.06
[16 empty] | 2812.8 | 0.06
[16 empty] | 2813 | 0.06
[16 empty] | 2813.2 | 0.06
[16 empty] | 2813.4 | 0.06
[16 empty] | 2813.6 | 0.06
[16 empty] | 2813.8 | 0.06
[16 empty] | 2814 | 0.06
[16 empty] | 2814.2 | 0.06
[16 empty] | 2814.4 | 0.06
[16 empty] | 2814.6 | 0.06
[16 empty] | 2814.8 | 0.06
[16 empty] | 2815 | 0.06
[16 empty] | 2815.2 | 0.06
[16 empty] | 2815.4 | 0.06
[16 empty] | 2815.6 | 0.06
[16 empty] | 2815.8 | 0.06
[16 empty] | 2816 | 0.06
[16 empty] | 2816.2 | 0.06
[16 empty] | 2816.4 | 0.06
[16 empty] | 2816.6 | 0.06
[16 empty] | 2816.8 | 0.06
[16 empty] | 2817 | 0.06
[16 empty] | 2817.2 | 0.06
[16 empty] | 2817.4 | 0.06
[16 empty] | 2817.6 | 0.06
[16 empty] | 2817.8 | 0.06
[16 empty] | 2818 | 0.06
[16 empty] | 2818.2 | 0.06
[16 empty] | 2818.4 | 0.06
[16 empty] | 2818.6 | 0.06
[16 empty] | 2818.8 | 0.06
[16 empty] | 2819 | 0.06
[16 empty] | 2819.2 | 0.06
[16 empty] | 2819.4 | 0.06
[16 empty] | 2819.6 | 0.06
[16 empty] | 2819.8 | 0.06
[16 empty] | 2820 | 0.06
[16 empty] | 2820.2 | 0.06
[16 empty] | 2820.4 | 0.06
[16 empty] | 2820.6 | 0.06
[16 empty] | 2820.8 | 0.06
[16 empty] | 2821 | 0.06
[16 empty] | 2821.2 | 0.06
[16 empty] | 2821.4 | 0.05
[16 empty] | 2821.6 | 0.06
[16 empty] | 2821.8 | 0.06
[16 empty] | 2822 | 0.06
[16 empty] | 2822.2 | 0.06
[16 empty] | 2822.4 | 0.06
[16 empty] | 2822.6 | 0.05
[16 empty] | 2822.8 | 0.06
[16 empty] | 2823 | 0.05
[16 empty] | 2823.2 | 0.06
[16 empty] | 2823.4 | 0.06
[16 empty] | 2823.6 | 0.06
[16 empty] | 2823.8 | 0.06
[16 empty] | 2824 | 0.06
[16 empty] | 2824.2 | 0.06
[16 empty] | 2824.4 | 0.06
[16 empty] | 2824.6 | 0.06
[16 empty] | 2824.8 | 0.06
[16 empty] | 2825 | 0.06
[16 empty] | 2825.2 | 0.06
[16 empty] | 2825.4 | 0.06
[16 empty] | 2825.6 | 0.06
[16 empty] | 2825.8 | 0.06
[16 empty] | 2826 | 0.06
[16 empty] | 2826.2 | 0.06
[16 empty] | 2826.4 | 0.06
[16 empty] | 2826.6 | 0.06
[16 empty] | 2826.8 | 0.06
[16 empty] | 2827 | 0.06
[16 empty] | 2827.2 | 0.06
[16 empty] | 2827.4 | 0.06
[16 empty] | 2827.6 | 0.06
[16 empty] | 2827.8 | 0.06
[16 empty] | 2828 | 0.06
[16 empty] | 2828.2 | 0.06
[16 empty] | 2828.4 | 0.06
[16 empty] | 2828.6 | 0.06
[16 empty] | 2828.8 | 0.05
[16 empty] | 2829 | 0.06
[16 empty] | 2829.2 | 0.06
[16 empty] | 2829.4 | 0.06
[16 empty] | 2829.6 | 0.06
[16 empty] | 2829.8 | 0.06
[16 empty] | 2830 | 0.05
[16 empty] | 2830.2 | 0.06
[16 empty] | 2830.4 | 0.06
[16 empty] | 2830.6 | 0.06
[16 empty] | 2830.8 | 0.06
[16 empty] | 2831 | 0.06
[16 empty] | 2831.2 | 0.06
[16 empty] | 2831.4 | 0.06
[16 empty] | 2831.6 | 0.06
[16 empty] | 2831.8 | 0.06
[16 empty] | 2832 | 0.06
[16 empty] | 2832.2 | 0.05
[16 empty] | 2832.4 | 0.06
[16 empty] | 2832.6 | 0.06
[16 empty] | 2832.8 | 0.06
[16 empty] | 2833 | 0.06
[16 empty] | 2833.2 | 0.06
[16 empty] | 2833.4 | 0.06
[16 empty] | 2833.6 | 0.06
[16 empty] | 2833.8 | 0.06
[16 empty] | 2834 | 0.06
[16 empty] | 2834.2 | 0.06
[16 empty] | 2834.4 | 0.06
[16 empty] | 2834.6 | 0.06
[16 empty] | 2834.8 | 0.06
[16 empty] | 2835 | 0.06
[16 empty] | 2835.2 | 0.06
[16 empty] | 2835.4 | 0.06
[16 empty] | 2835.6 | 0.06
[16 empty] | 2835.8 | 0.06
[16 empty] | 2836 | 0.06
[16 empty] | 2836.2 | 0.06
[16 empty] | 2836.4 | 0.06
[16 empty] | 2836.6 | 0.06
[16 empty] | 2836.8 | 0.06
[16 empty] | 2837 | 0.06
[16 empty] | 2837.2 | 0.06
[16 empty] | 2837.4 | 0.06
[16 empty] | 2837.6 | 0.06
[16 empty] | 2837.8 | 0.06
[16 empty] | 2838 | 0.06
[16 empty] | 2838.2 | 0.06
[16 empty] | 2838.4 | 0.06
[16 empty] | 2838.6 | 0.06
[16 empty] | 2838.8 | 0.06
[16 empty] | 2839 | 0.06
[16 empty] | 2839.2 | 0.06
[16 empty] | 2839.4 | 0.06
[16 empty] | 2839.6 | 0.05
[16 empty] | 2839.8 | 0.05
[16 empty] | 2840 | 0.05
[16 empty] | 2840.2 | 0.06
[16 empty] | 2840.4 | 0.05
[16 empty] | 2840.6 | 0.06
[16 empty] | 2840.8 | 0.06
[16 empty] | 2841 | 0.05
[16 empty] | 2841.2 | 0.05
[16 empty] | 2841.4 | 0.06
[16 empty] | 2841.6 | 0.05
[16 empty] | 2841.8 | 0.05
[16 empty] | 2842 | 0.06
[16 empty] | 2842.2 | 0.06
[16 empty] | 2842.4 | 0.06
[16 empty] | 2842.6 | 0.06
[16 empty] | 2842.8 | 0.06
[16 empty] | 2843 | 0.05
[16 empty] | 2843.2 | 0.06
[16 empty] | 2843.4 | 0.05
[16 empty] | 2843.6 | 0.06
[16 empty] | 2843.8 | 0.06
[16 empty] | 2844 | 0.06
[16 empty] | 2844.2 | 0.05
[16 empty] | 2844.4 | 0.05
[16 empty] | 2844.6 | 0.05
[16 empty] | 2844.8 | 0.05
[16 empty] | 2845 | 0.06
[16 empty] | 2845.2 | 0.06
[16 empty] | 2845.4 | 0.06
[16 empty] | 2845.6 | 0.06
[16 empty] | 2845.8 | 0.06
[16 empty] | 2846 | 0.06
[16 empty] | 2846.2 | 0.06
[16 empty] | 2846.4 | 0.06
[16 empty] | 2846.6 | 0.05
[16 empty] | 2846.8 | 0.06
[16 empty] | 2847 | 0.06
[16 empty] | 2847.2 | 0.06
[16 empty] | 2847.4 | 0.06
[16 empty] | 2847.6 | 0.06
[16 empty] | 2847.8 | 0.06
[16 empty] | 2848 | 0.06
[16 empty] | 2848.2 | 0.06
[16 empty] | 2848.4 | 0.06
[16 empty] | 2848.6 | 0.06
[16 empty] | 2848.8 | 0.06
[16 empty] | 2849 | 0.05
[16 empty] | 2849.2 | 0.05
[16 empty] | 2849.4 | 0.06
[16 empty] | 2849.6 | 0.06
[16 empty] | 2849.8 | 0.06
[16 empty] | 2850 | 0.06
[16 empty] | 2850.2 | 0.06
[16 empty] | 2850.4 | 0.05
[16 empty] | 2850.6 | 0.05
[16 empty] | 2850.8 | 0.06
[16 empty] | 2851 | 0.06
[16 empty] | 2851.2 | 0.05
[16 empty] | 2851.4 | 0.05
[16 empty] | 2851.6 | 0.06
[16 empty] | 2851.8 | 0.06
[16 empty] | 2852 | 0.06
[16 empty] | 2852.2 | 0.06
[16 empty] | 2852.4 | 0.06
[16 empty] | 2852.6 | 0.05
[16 empty] | 2852.8 | 0.06
[16 empty] | 2853 | 0.05
[16 empty] | 2853.2 | 0.06
[16 empty] | 2853.4 | 0.06
[16 empty] | 2853.6 | 0.06
[16 empty] | 2853.8 | 0.06
[16 empty] | 2854 | 0.06
[16 empty] | 2854.2 | 0.05
[16 empty] | 2854.4 | 0.06
[16 empty] | 2854.6 | 0.06
[16 empty] | 2854.8 | 0.06
[16 empty] | 2855 | 0.06
[16 empty] | 2855.2 | 0.06
[16 empty] | 2855.4 | 0.06
[16 empty] | 2855.6 | 0.05
[16 empty] | 2855.8 | 0.06
[16 empty] | 2856 | 0.06
[16 empty] | 2856.2 | 0.06
[16 empty] | 2856.4 | 0.05
[16 empty] | 2856.6 | 0.05
[16 empty] | 2856.8 | 0.06
[16 empty] | 2857 | 0.05
[16 empty] | 2857.2 | 0.06
[16 empty] | 2857.4 | 0.05
[16 empty] | 2857.6 | 0.06
[16 empty] | 2857.8 | 0.06
[16 empty] | 2858 | 0.06
[16 empty] | 2858.2 | 0.06
[16 empty] | 2858.4 | 0.05
[16 empty] | 2858.6 | 0.05
[16 empty] | 2858.8 | 0.05
[16 empty] | 2859 | 0.05
[16 empty] | 2859.2 | 0.06
[16 empty] | 2859.4 | 0.06
[16 empty] | 2859.6 | 0.05
[16 empty] | 2859.8 | 0.06
[16 empty] | 2860 | 0.05
[16 empty] | 2860.2 | 0.06
[16 empty] | 2860.4 | 0.05
[16 empty] | 2860.6 | 0.05
[16 empty] | 2860.8 | 0.05
[16 empty] | 2861 | 0.05
[16 empty] | 2861.2 | 0.05
[16 empty] | 2861.4 | 0.05
[16 empty] | 2861.6 | 0.05
[16 empty] | 2861.8 | 0.06
[16 empty] | 2862 | 0.05
[16 empty] | 2862.2 | 0.05
[16 empty] | 2862.4 | 0.05
[16 empty] | 2862.6 | 0.06
[16 empty] | 2862.8 | 0.06
[16 empty] | 2863 | 0.05
[16 empty] | 2863.2 | 0.05
[16 empty] | 2863.4 | 0.05
[16 empty] | 2863.6 | 0.05
[16 empty] | 2863.8 | 0.05
[16 empty] | 2864 | 0.05
[16 empty] | 2864.2 | 0.05
[16 empty] | 2864.4 | 0.05
[16 empty] | 2864.6 | 0.05
[16 empty] | 2864.8 | 0.05
[16 empty] | 2865 | 0.05
[16 empty] | 2865.2 | 0.05
[16 empty] | 2865.4 | 0.05
[16 empty] | 2865.6 | 0.05
[16 empty] | 2865.8 | 0.05
[16 empty] | 2866 | 0.05
[16 empty] | 2866.2 | 0.05
[16 empty] | 2866.4 | 0.05
[16 empty] | 2866.6 | 0.05
[16 empty] | 2866.8 | 0.06
[16 empty] | 2867 | 0.05
[16 empty] | 2867.2 | 0.05
[16 empty] | 2867.4 | 0.05
[16 empty] | 2867.6 | 0.06
[16 empty] | 2867.8 | 0.05
[16 empty] | 2868 | 0.05
[16 empty] | 2868.2 | 0.05
[16 empty] | 2868.4 | 0.06
[16 empty] | 2868.6 | 0.06
[16 empty] | 2868.8 | 0.06
[16 empty] | 2869 | 0.05
[16 empty] | 2869.2 | 0.05
[16 empty] | 2869.4 | 0.05
[16 empty] | 2869.6 | 0.05
[16 empty] | 2869.8 | 0.05
[16 empty] | 2870 | 0.06
[16 empty] | 2870.2 | 0.05
[16 empty] | 2870.4 | 0.05
[16 empty] | 2870.6 | 0.05
[16 empty] | 2870.8 | 0.05
[16 empty] | 2871 | 0.06
[16 empty] | 2871.2 | 0.05
[16 empty] | 2871.4 | 0.05
[16 empty] | 2871.6 | 0.05
[16 empty] | 2871.8 | 0.06
[16 empty] | 2872 | 0.05
[16 empty] | 2872.2 | 0.05
[16 empty] | 2872.4 | 0.05
[16 empty] | 2872.6 | 0.05
[16 empty] | 2872.8 | 0.05
[16 empty] | 2873 | 0.05
[16 empty] | 2873.2 | 0.05
[16 empty] | 2873.4 | 0.05
[16 empty] | 2873.6 | 0.06
[16 empty] | 2873.8 | 0.05
[16 empty] | 2874 | 0.06
[16 empty] | 2874.2 | 0.05
[16 empty] | 2874.4 | 0.05
[16 empty] | 2874.6 | 0.05
[16 empty] | 2874.8 | 0.05
[16 empty] | 2875 | 0.06
[16 empty] | 2875.2 | 0.05
[16 empty] | 2875.4 | 0.06
[16 empty] | 2875.6 | 0.05
[16 empty] | 2875.8 | 0.05
[16 empty] | 2876 | 0.05
[16 empty] | 2876.2 | 0.05
[16 empty] | 2876.4 | 0.05
[16 empty] | 2876.6 | 0.06
[16 empty] | 2876.8 | 0.06
[16 empty] | 2877 | 0.05
[16 empty] | 2877.2 | 0.05
[16 empty] | 2877.4 | 0.05
[16 empty] | 2877.6 | 0.05
[16 empty] | 2877.8 | 0.05
[16 empty] | 2878 | 0.05
[16 empty] | 2878.2 | 0.06
[16 empty] | 2878.4 | 0.05
[16 empty] | 2878.6 | 0.05
[16 empty] | 2878.8 | 0.06
[16 empty] | 2879 | 0.05
[16 empty] | 2879.2 | 0.06
[16 empty] | 2879.4 | 0.05
[16 empty] | 2879.6 | 0.05
[16 empty] | 2879.8 | 0.06
[16 empty] | 2880 | 0.05
[16 empty] | 2880.2 | 0.05
[16 empty] | 2880.4 | 0.05
[16 empty] | 2880.6 | 0.05
[16 empty] | 2880.8 | 0.05
[16 empty] | 2881 | 0.05
[16 empty] | 2881.2 | 0.06
[16 empty] | 2881.4 | 0.05
[16 empty] | 2881.6 | 0.05
[16 empty] | 2881.8 | 0.05
[16 empty] | 2882 | 0.05
[16 empty] | 2882.2 | 0.05
[16 empty] | 2882.4 | 0.05
[16 empty] | 2882.6 | 0.05
[16 empty] | 2882.8 | 0.05
[16 empty] | 2883 | 0.05
[16 empty] | 2883.2 | 0.05
[16 empty] | 2883.4 | 0.05
[16 empty] | 2883.6 | 0.05
[16 empty] | 2883.8 | 0.05
[16 empty] | 2884 | 0.05
[16 empty] | 2884.2 | 0.05
[16 empty] | 2884.4 | 0.05
[16 empty] | 2884.6 | 0.05
[16 empty] | 2884.8 | 0.05
[16 empty] | 2885 | 0.05
[16 empty] | 2885.2 | 0.05
[16 empty] | 2885.4 | 0.05
[16 empty] | 2885.6 | 0.05
[16 empty] | 2885.8 | 0.05
[16 empty] | 2886 | 0.05
[16 empty] | 2886.2 | 0.05
[16 empty] | 2886.4 | 0.05
[16 empty] | 2886.6 | 0.05
[16 empty] | 2886.8 | 0.05
[16 empty] | 2887 | 0.05
[16 empty] | 2887.2 | 0.05
[16 empty] | 2887.4 | 0.05
[16 empty] | 2887.6 | 0.05
[16 empty] | 2887.8 | 0.05
[16 empty] | 2888 | 0.05
[16 empty] | 2888.2 | 0.05
[16 empty] | 2888.4 | 0.05
[16 empty] | 2888.6 | 0.05
[16 empty] | 2888.8 | 0.05
[16 empty] | 2889 | 0.05
[16 empty] | 2889.2 | 0.05
[16 empty] | 2889.4 | 0.05
[16 empty] | 2889.6 | 0.06
[16 empty] | 2889.8 | 0.05
[16 empty] | 2890 | 0.05
[16 empty] | 2890.2 | 0.05
[16 empty] | 2890.4 | 0.05
[16 empty] | 2890.6 | 0.05
[16 empty] | 2890.8 | 0.05
[16 empty] | 2891 | 0.05
[16 empty] | 2891.2 | 0.05
[16 empty] | 2891.4 | 0.06
[16 empty] | 2891.6 | 0.05
[16 empty] | 2891.8 | 0.05
[16 empty] | 2892 | 0.05
[16 empty] | 2892.2 | 0.05
[16 empty] | 2892.4 | 0.05
[16 empty] | 2892.6 | 0.05
[16 empty] | 2892.8 | 0.05
[16 empty] | 2893 | 0.05
[16 empty] | 2893.2 | 0.05
[16 empty] | 2893.4 | 0.05
[16 empty] | 2893.6 | 0.05
[16 empty] | 2893.8 | 0.05
[16 empty] | 2894 | 0.05
[16 empty] | 2894.2 | 0.05
[16 empty] | 2894.4 | 0.05
[16 empty] | 2894.6 | 0.05
[16 empty] | 2894.8 | 0.05
[16 empty] | 2895 | 0.05
[16 empty] | 2895.2 | 0.05
[16 empty] | 2895.4 | 0.05
[16 empty] | 2895.6 | 0.05
[16 empty] | 2895.8 | 0.05
[16 empty] | 2896 | 0.05
[16 empty] | 2896.2 | 0.05
[16 empty] | 2896.4 | 0.05
[16 empty] | 2896.6 | 0.05
[16 empty] | 2896.8 | 0.05
[16 empty] | 2897 | 0.05
[16 empty] | 2897.2 | 0.05
[16 empty] | 2897.4 | 0.05
[16 empty] | 2897.6 | 0.05
[16 empty] | 2897.8 | 0.05
[16 empty] | 2898 | 0.05
[16 empty] | 2898.2 | 0.05
[16 empty] | 2898.4 | 0.05
[16 empty] | 2898.6 | 0.06
[16 empty] | 2898.8 | 0.05
[16 empty] | 2899 | 0.05
[16 empty] | 2899.2 | 0.05
[16 empty] | 2899.4 | 0.05
[16 empty] | 2899.6 | 0.05
[16 empty] | 2899.8 | 0.05
[16 empty] | 2900 | 0.05
[16 empty] | 2900.2 | 0.05
[16 empty] | 2900.4 | 0.05
[16 empty] | 2900.6 | 0.05
[16 empty] | 2900.8 | 0.05
[16 empty] | 2901 | 0.05
[16 empty] | 2901.2 | 0.05
[16 empty] | 2901.4 | 0.05
[16 empty] | 2901.6 | 0.05
[16 empty] | 2901.8 | 0.05
[16 empty] | 2902 | 0.05
[16 empty] | 2902.2 | 0.05
[16 empty] | 2902.4 | 0.05
[16 empty] | 2902.6 | 0.05
[16 empty] | 2902.8 | 0.05
[16 empty] | 2903 | 0.05
[16 empty] | 2903.2 | 0.05
[16 empty] | 2903.4 | 0.05
[16 empty] | 2903.6 | 0.05
[16 empty] | 2903.8 | 0.05
[16 empty] | 2904 | 0.05
[16 empty] | 2904.2 | 0.05
[16 empty] | 2904.4 | 0.05
[16 empty] | 2904.6 | 0.05
[16 empty] | 2904.8 | 0.05
[16 empty] | 2905 | 0.05
[16 empty] | 2905.2 | 0.05
[16 empty] | 2905.4 | 0.05
[16 empty] | 2905.6 | 0.05
[16 empty] | 2905.8 | 0.05
[16 empty] | 2906 | 0.05
[16 empty] | 2906.2 | 0.05
[16 empty] | 2906.4 | 0.05
[16 empty] | 2906.6 | 0.05
[16 empty] | 2906.8 | 0.05
[16 empty] | 2907 | 0.05
[16 empty] | 2907.2 | 0.05
[16 empty] | 2907.4 | 0.05
[16 empty] | 2907.6 | 0.05
[16 empty] | 2907.8 | 0.05
[16 empty] | 2908 | 0.05
[16 empty] | 2908.2 | 0.05
[16 empty] | 2908.4 | 0.05
[16 empty] | 2908.6 | 0.05
[16 empty] | 2908.8 | 0.05
[16 empty] | 2909 | 0.05
[16 empty] | 2909.2 | 0.05
[16 empty] | 2909.4 | 0.05
[16 empty] | 2909.6 | 0.05
[16 empty] | 2909.8 | 0.05
[16 empty] | 2910 | 0.05
[16 empty] | 2910.2 | 0.05
[16 empty] | 2910.4 | 0.05
[16 empty] | 2910.6 | 0.05
[16 empty] | 2910.8 | 0.05
[16 empty] | 2911 | 0.05
[16 empty] | 2911.2 | 0.05
[16 empty] | 2911.4 | 0.05
[16 empty] | 2911.6 | 0.05
[16 empty] | 2911.8 | 0.05
[16 empty] | 2912 | 0.05
[16 empty] | 2912.2 | 0.05
[16 empty] | 2912.4 | 0.05
[16 empty] | 2912.6 | 0.05
[16 empty] | 2912.8 | 0.06
[16 empty] | 2913 | 0.05
[16 empty] | 2913.2 | 0.05
[16 empty] | 2913.4 | 0.05
[16 empty] | 2913.6 | 0.05
[16 empty] | 2913.8 | 0.05
[16 empty] | 2914 | 0.05
[16 empty] | 2914.2 | 0.05
[16 empty] | 2914.4 | 0.05
[16 empty] | 2914.6 | 0.05
[16 empty] | 2914.8 | 0.05
[16 empty] | 2915 | 0.05
[16 empty] | 2915.2 | 0.05
[16 empty] | 2915.4 | 0.05
[16 empty] | 2915.6 | 0.05
[16 empty] | 2915.8 | 0.05
[16 empty] | 2916 | 0.05
[16 empty] | 2916.2 | 0.05
[16 empty] | 2916.4 | 0.05
[16 empty] | 2916.6 | 0.05
[16 empty] | 2916.8 | 0.05
[16 empty] | 2917 | 0.05
[16 empty] | 2917.2 | 0.05
[16 empty] | 2917.4 | 0.05
[16 empty] | 2917.6 | 0.05
[16 empty] | 2917.8 | 0.05
[16 empty] | 2918 | 0.05
[16 empty] | 2918.2 | 0.05
[16 empty] | 2918.4 | 0.05
[16 empty] | 2918.6 | 0.05
[16 empty] | 2918.8 | 0.05
[16 empty] | 2919 | 0.05
[16 empty] | 2919.2 | 0.05
[16 empty] | 2919.4 | 0.05
[16 empty] | 2919.6 | 0.05
[16 empty] | 2919.8 | 0.05
[16 empty] | 2920 | 0.05
[16 empty] | 2920.2 | 0.05
[16 empty] | 2920.4 | 0.06
[16 empty] | 2920.6 | 0.05
[16 empty] | 2920.8 | 0.05
[16 empty] | 2921 | 0.05
[16 empty] | 2921.2 | 0.05
[16 empty] | 2921.4 | 0.05
[16 empty] | 2921.6 | 0.05
[16 empty] | 2921.8 | 0.05
[16 empty] | 2922 | 0.05
[16 empty] | 2922.2 | 0.05
[16 empty] | 2922.4 | 0.05
[16 empty] | 2922.6 | 0.05
[16 empty] | 2922.8 | 0.05
[16 empty] | 2923 | 0.05
[16 empty] | 2923.2 | 0.05
[16 empty] | 2923.4 | 0.05
[16 empty] | 2923.6 | 0.05
[16 empty] | 2923.8 | 0.05
[16 empty] | 2924 | 0.05
[16 empty] | 2924.2 | 0.05
[16 empty] | 2924.4 | 0.05
[16 empty] | 2924.6 | 0.05
[16 empty] | 2924.8 | 0.05
[16 empty] | 2925 | 0.05
[16 empty] | 2925.2 | 0.05
[16 empty] | 2925.4 | 0.05
[16 empty] | 2925.6 | 0.05
[16 empty] | 2925.8 | 0.05
[16 empty] | 2926 | 0.05
[16 empty] | 2926.2 | 0.05
[16 empty] | 2926.4 | 0.05
[16 empty] | 2926.6 | 0.05
[16 empty] | 2926.8 | 0.05
[16 empty] | 2927 | 0.05
[16 empty] | 2927.2 | 0.05
[16 empty] | 2927.4 | 0.05
[16 empty] | 2927.6 | 0.05
[16 empty] | 2927.8 | 0.05
[16 empty] | 2928 | 0.05
[16 empty] | 2928.2 | 0.05
[16 empty] | 2928.4 | 0.05
[16 empty] | 2928.6 | 0.05
[16 empty] | 2928.8 | 0.05
[16 empty] | 2929 | 0.05
[16 empty] | 2929.2 | 0.05
[16 empty] | 2929.4 | 0.05
[16 empty] | 2929.6 | 0.05
[16 empty] | 2929.8 | 0.05
[16 empty] | 2930 | 0.05
[16 empty] | 2930.2 | 0.05
[16 empty] | 2930.4 | 0.05
[16 empty] | 2930.6 | 0.05
[16 empty] | 2930.8 | 0.05
[16 empty] | 2931 | 0.05
[16 empty] | 2931.2 | 0.05
[16 empty] | 2931.4 | 0.05
[16 empty] | 2931.6 | 0.05
[16 empty] | 2931.8 | 0.05
[16 empty] | 2932 | 0.05
[16 empty] | 2932.2 | 0.05
[16 empty] | 2932.4 | 0.05
[16 empty] | 2932.6 | 0.05
[16 empty] | 2932.8 | 0.05
[16 empty] | 2933 | 0.05
[16 empty] | 2933.2 | 0.05
[16 empty] | 2933.4 | 0.05
[16 empty] | 2933.6 | 0.05
[16 empty] | 2933.8 | 0.05
[16 empty] | 2934 | 0.05
[16 empty] | 2934.2 | 0.05
[16 empty] | 2934.4 | 0.05
[16 empty] | 2934.6 | 0.05
[16 empty] | 2934.8 | 0.05
[16 empty] | 2935 | 0.05
[16 empty] | 2935.2 | 0.05
[16 empty] | 2935.4 | 0.05
[16 empty] | 2935.6 | 0.05
[16 empty] | 2935.8 | 0.05
[16 empty] | 2936 | 0.05
[16 empty] | 2936.2 | 0.05
[16 empty] | 2936.4 | 0.05
[16 empty] | 2936.6 | 0.05
[16 empty] | 2936.8 | 0.05
[16 empty] | 2937 | 0.05
[16 empty] | 2937.2 | 0.05
[16 empty] | 2937.4 | 0.05
[16 empty] | 2937.6 | 0.05
[16 empty] | 2937.8 | 0.05
[16 empty] | 2938 | 0.05
[16 empty] | 2938.2 | 0.05
[16 empty] | 2938.4 | 0.05
[16 empty] | 2938.6 | 0.05
[16 empty] | 2938.8 | 0.05
[16 empty] | 2939 | 0.05
[16 empty] | 2939.2 | 0.05
[16 empty] | 2939.4 | 0.05
[16 empty] | 2939.6 | 0.05
[16 empty] | 2939.8 | 0.05
[16 empty] | 2940 | 0.05
[16 empty] | 2940.2 | 0.05
[16 empty] | 2940.4 | 0.05
[16 empty] | 2940.6 | 0.05
[16 empty] | 2940.8 | 0.05
[16 empty] | 2941 | 0.05
[16 empty] | 2941.2 | 0.05
[16 empty] | 2941.4 | 0.05
[16 empty] | 2941.6 | 0.05
[16 empty] | 2941.8 | 0.05
[16 empty] | 2942 | 0.04
[16 empty] | 2942.2 | 0.05
[16 empty] | 2942.4 | 0.05
[16 empty] | 2942.6 | 0.05
[16 empty] | 2942.8 | 0.05
[16 empty] | 2943 | 0.04
[16 empty] | 2943.2 | 0.05
[16 empty] | 2943.4 | 0.05
[16 empty] | 2943.6 | 0.05
[16 empty] | 2943.8 | 0.05
[16 empty] | 2944 | 0.05
[16 empty] | 2944.2 | 0.05
[16 empty] | 2944.4 | 0.05
[16 empty] | 2944.6 | 0.05
[16 empty] | 2944.8 | 0.05
[16 empty] | 2945 | 0.05
[16 empty] | 2945.2 | 0.05
[16 empty] | 2945.4 | 0.05
[16 empty] | 2945.6 | 0.05
[16 empty] | 2945.8 | 0.05
[16 empty] | 2946 | 0.05
[16 empty] | 2946.2 | 0.05
[16 empty] | 2946.4 | 0.05
[16 empty] | 2946.6 | 0.05
[16 empty] | 2946.8 | 0.05
[16 empty] | 2947 | 0.05
[16 empty] | 2947.2 | 0.05
[16 empty] | 2947.4 | 0.05
[16 empty] | 2947.6 | 0.05
[16 empty] | 2947.8 | 0.05
[16 empty] | 2948 | 0.05
[16 empty] | 2948.2 | 0.05
[16 empty] | 2948.4 | 0.05
[16 empty] | 2948.6 | 0.05
[16 empty] | 2948.8 | 0.05
[16 empty] | 2949 | 0.05
[16 empty] | 2949.2 | 0.05
[16 empty] | 2949.4 | 0.05
[16 empty] | 2949.6 | 0.05
[16 empty] | 2949.8 | 0.05
[16 empty] | 2950 | 0.05
[16 empty] | 2950.2 | 0.05
[16 empty] | 2950.4 | 0.05
[16 empty] | 2950.6 | 0.05
[16 empty] | 2950.8 | 0.05
[16 empty] | 2951 | 0.05
[16 empty] | 2951.2 | 0.05
[16 empty] | 2951.4 | 0.05
[16 empty] | 2951.6 | 0.04
[16 empty] | 2951.8 | 0.05
[16 empty] | 2952 | 0.05
[16 empty] | 2952.2 | 0.05
[16 empty] | 2952.4 | 0.05
[16 empty] | 2952.6 | 0.05
[16 empty] | 2952.8 | 0.05
[16 empty] | 2953 | 0.05
[16 empty] | 2953.2 | 0.05
[16 empty] | 2953.4 | 0.05
[16 empty] | 2953.6 | 0.05
[16 empty] | 2953.8 | 0.05
[16 empty] | 2954 | 0.05
[16 empty] | 2954.2 | 0.05
[16 empty] | 2954.4 | 0.05
[16 empty] | 2954.6 | 0.05
[16 empty] | 2954.8 | 0.05
[16 empty] | 2955 | 0.05
[16 empty] | 2955.2 | 0.05
[16 empty] | 2955.4 | 0.05
[16 empty] | 2955.6 | 0.05
[16 empty] | 2955.8 | 0.05
[16 empty] | 2956 | 0.05
[16 empty] | 2956.2 | 0.05
[16 empty] | 2956.4 | 0.05
[16 empty] | 2956.6 | 0.05
[16 empty] | 2956.8 | 0.05
[16 empty] | 2957 | 0.05
[16 empty] | 2957.2 | 0.05
[16 empty] | 2957.4 | 0.05
[16 empty] | 2957.6 | 0.05
[16 empty] | 2957.8 | 0.05
[16 empty] | 2958 | 0.05
[16 empty] | 2958.2 | 0.05
[16 empty] | 2958.4 | 0.05
[16 empty] | 2958.6 | 0.05
[16 empty] | 2958.8 | 0.05
[16 empty] | 2959 | 0.05
[16 empty] | 2959.2 | 0.05
[16 empty] | 2959.4 | 0.05
[16 empty] | 2959.6 | 0.05
[16 empty] | 2959.8 | 0.05
[16 empty] | 2960 | 0.05
[16 empty] | 2960.2 | 0.05
[16 empty] | 2960.4 | 0.05
[16 empty] | 2960.6 | 0.05
[16 empty] | 2960.8 | 0.05
[16 empty] | 2961 | 0.05
[16 empty] | 2961.2 | 0.05
[16 empty] | 2961.4 | 0.05
[16 empty] | 2961.6 | 0.05
[16 empty] | 2961.8 | 0.05
[16 empty] | 2962 | 0.04
[16 empty] | 2962.2 | 0.05
[16 empty] | 2962.4 | 0.05
[16 empty] | 2962.6 | 0.05
[16 empty] | 2962.8 | 0.05
[16 empty] | 2963 | 0.05
[16 empty] | 2963.2 | 0.05
[16 empty] | 2963.4 | 0.05
[16 empty] | 2963.6 | 0.05
[16 empty] | 2963.8 | 0.05
[16 empty] | 2964 | 0.05
[16 empty] | 2964.2 | 0.05
[16 empty] | 2964.4 | 0.05
[16 empty] | 2964.6 | 0.05
[16 empty] | 2964.8 | 0.05
[16 empty] | 2965 | 0.05
[16 empty] | 2965.2 | 0.05
[16 empty] | 2965.4 | 0.05
[16 empty] | 2965.6 | 0.05
[16 empty] | 2965.8 | 0.05
[16 empty] | 2966 | 0.05
[16 empty] | 2966.2 | 0.05
[16 empty] | 2966.4 | 0.05
[16 empty] | 2966.6 | 0.05
[16 empty] | 2966.8 | 0.05
[16 empty] | 2967 | 0.05
[16 empty] | 2967.2 | 0.05
[16 empty] | 2967.4 | 0.05
[16 empty] | 2967.6 | 0.05
[16 empty] | 2967.8 | 0.05
[16 empty] | 2968 | 0.05
[16 empty] | 2968.2 | 0.04
[16 empty] | 2968.4 | 0.04
[16 empty] | 2968.6 | 0.05
[16 empty] | 2968.8 | 0.05
[16 empty] | 2969 | 0.05
[16 empty] | 2969.2 | 0.05
[16 empty] | 2969.4 | 0.05
[16 empty] | 2969.6 | 0.05
[16 empty] | 2969.8 | 0.05
[16 empty] | 2970 | 0.05
[16 empty] | 2970.2 | 0.05
[16 empty] | 2970.4 | 0.05
[16 empty] | 2970.6 | 0.05
[16 empty] | 2970.8 | 0.05
[16 empty] | 2971 | 0.05
[16 empty] | 2971.2 | 0.05
[16 empty] | 2971.4 | 0.05
[16 empty] | 2971.6 | 0.05
[16 empty] | 2971.8 | 0.05
[16 empty] | 2972 | 0.05
[16 empty] | 2972.2 | 0.05
[16 empty] | 2972.4 | 0.05
[16 empty] | 2972.6 | 0.05
[16 empty] | 2972.8 | 0.04
[16 empty] | 2973 | 0.05
[16 empty] | 2973.2 | 0.05
[16 empty] | 2973.4 | 0.05
[16 empty] | 2973.6 | 0.05
[16 empty] | 2973.8 | 0.05
[16 empty] | 2974 | 0.05
[16 empty] | 2974.2 | 0.05
[16 empty] | 2974.4 | 0.05
[16 empty] | 2974.6 | 0.05
[16 empty] | 2974.8 | 0.05
[16 empty] | 2975 | 0.05
[16 empty] | 2975.2 | 0.05
[16 empty] | 2975.4 | 0.05
[16 empty] | 2975.6 | 0.05
[16 empty] | 2975.8 | 0.05
[16 empty] | 2976 | 0.05
[16 empty] | 2976.2 | 0.05
[16 empty] | 2976.4 | 0.05
[16 empty] | 2976.6 | 0.05
[16 empty] | 2976.8 | 0.05
[16 empty] | 2977 | 0.05
[16 empty] | 2977.2 | 0.05
[16 empty] | 2977.4 | 0.05
[16 empty] | 2977.6 | 0.05
[16 empty] | 2977.8 | 0.05
[16 empty] | 2978 | 0.05
[16 empty] | 2978.2 | 0.05
[16 empty] | 2978.4 | 0.05
[16 empty] | 2978.6 | 0.05
[16 empty] | 2978.8 | 0.05
[16 empty] | 2979 | 0.05
[16 empty] | 2979.2 | 0.05
[16 empty] | 2979.4 | 0.04
[16 empty] | 2979.6 | 0.05
[16 empty] | 2979.8 | 0.05
[16 empty] | 2980 | 0.05
[16 empty] | 2980.2 | 0.05
[16 empty] | 2980.4 | 0.05
[16 empty] | 2980.6 | 0.05
[16 empty] | 2980.8 | 0.05
[16 empty] | 2981 | 0.05
[16 empty] | 2981.2 | 0.05
[16 empty] | 2981.4 | 0.05
[16 empty] | 2981.6 | 0.05
[16 empty] | 2981.8 | 0.05
[16 empty] | 2982 | 0.05
[16 empty] | 2982.2 | 0.05
[16 empty] | 2982.4 | 0.05
[16 empty] | 2982.6 | 0.04
[16 empty] | 2982.8 | 0.05
[16 empty] | 2983 | 0.05
[16 empty] | 2983.2 | 0.04
[16 empty] | 2983.4 | 0.05
[16 empty] | 2983.6 | 0.05
[16 empty] | 2983.8 | 0.05
[16 empty] | 2984 | 0.05
[16 empty] | 2984.2 | 0.05
[16 empty] | 2984.4 | 0.05
[16 empty] | 2984.6 | 0.04
[16 empty] | 2984.8 | 0.05
[16 empty] | 2985 | 0.05
[16 empty] | 2985.2 | 0.05
[16 empty] | 2985.4 | 0.05
[16 empty] | 2985.6 | 0.05
[16 empty] | 2985.8 | 0.04
[16 empty] | 2986 | 0.05
[16 empty] | 2986.2 | 0.05
[16 empty] | 2986.4 | 0.05
[16 empty] | 2986.6 | 0.05
[16 empty] | 2986.8 | 0.05
[16 empty] | 2987 | 0.05
[16 empty] | 2987.2 | 0.05
[16 empty] | 2987.4 | 0.05
[16 empty] | 2987.6 | 0.05
[16 empty] | 2987.8 | 0.05
[16 empty] | 2988 | 0.05
[16 empty] | 2988.2 | 0.04
[16 empty] | 2988.4 | 0.04
[16 empty] | 2988.6 | 0.05
[16 empty] | 2988.8 | 0.04
[16 empty] | 2989 | 0.05
[16 empty] | 2989.2 | 0.04
[16 empty] | 2989.4 | 0.05
[16 empty] | 2989.6 | 0.05
[16 empty] | 2989.8 | 0.04
[16 empty] | 2990 | 0.05
[16 empty] | 2990.2 | 0.04
[16 empty] | 2990.4 | 0.05
[16 empty] | 2990.6 | 0.05
[16 empty] | 2990.8 | 0.05
[16 empty] | 2991 | 0.05
[16 empty] | 2991.2 | 0.05
[16 empty] | 2991.4 | 0.05
[16 empty] | 2991.6 | 0.05
[16 empty] | 2991.8 | 0.05
[16 empty] | 2992 | 0.05
[16 empty] | 2992.2 | 0.05
[16 empty] | 2992.4 | 0.05
[16 empty] | 2992.6 | 0.05
[16 empty] | 2992.8 | 0.05
[16 empty] | 2993 | 0.05
[16 empty] | 2993.2 | 0.05
[16 empty] | 2993.4 | 0.05
[16 empty] | 2993.6 | 0.05
[16 empty] | 2993.8 | 0.05
[16 empty] | 2994 | 0.04
[16 empty] | 2994.2 | 0.04
[16 empty] | 2994.4 | 0.05
[16 empty] | 2994.6 | 0.05
[16 empty] | 2994.8 | 0.05
[16 empty] | 2995 | 0.05
[16 empty] | 2995.2 | 0.05
[16 empty] | 2995.4 | 0.04
[16 empty] | 2995.6 | 0.05
[16 empty] | 2995.8 | 0.05
[16 empty] | 2996 | 0.05
[16 empty] | 2996.2 | 0.05
[16 empty] | 2996.4 | 0.05
[16 empty] | 2996.6 | 0.05
[16 empty] | 2996.8 | 0.05
[16 empty] | 2997 | 0.05
[16 empty] | 2997.2 | 0.05
[16 empty] | 2997.4 | 0.05
[16 empty] | 2997.6 | 0.05
[16 empty] | 2997.8 | 0.05
[16 empty] | 2998 | 0.05
[16 empty] | 2998.2 | 0.05
[16 empty] | 2998.4 | 0.05
[16 empty] | 2998.6 | 0.04
[16 empty] | 2998.8 | 0.05
[16 empty] | 2999 | 0.04
[16 empty] | 2999.2 | 0.05
[16 empty] | 2999.4 | 0.05
[16 empty] | 2999.6 | 0.04
[16 empty] | 2999.8 | 0.05
[16 empty] | 3000 | 0.04
[16 empty] | 3000.2 | 0.04
[16 empty] | 3000.4 | 0.05
[16 empty] | 3000.6 | 0.04
[16 empty] | 3000.8 | 0.04
[16 empty] | 3001 | 0.04
[16 empty] | 3001.2 | 0.05
[16 empty] | 3001.4 | 0.04
[16 empty] | 3001.6 | 0.05
[16 empty] | 3001.8 | 0.05
[16 empty] | 3002 | 0.04
[16 empty] | 3002.2 | 0.04
[16 empty] | 3002.4 | 0.04
[16 empty] | 3002.6 | 0.04
[16 empty] | 3002.8 | 0.05
[16 empty] | 3003 | 0.05
[16 empty] | 3003.2 | 0.04
[16 empty] | 3003.4 | 0.05
[16 empty] | 3003.6 | 0.05
[16 empty] | 3003.8 | 0.04
[16 empty] | 3004 | 0.05
[16 empty] | 3004.2 | 0.04
[16 empty] | 3004.4 | 0.05
[16 empty] | 3004.6 | 0.04
[16 empty] | 3004.8 | 0.04
[16 empty] | 3005 | 0.04
[16 empty] | 3005.2 | 0.05
[16 empty] | 3005.4 | 0.05
[16 empty] | 3005.6 | 0.05
[16 empty] | 3005.8 | 0.04
[16 empty] | 3006 | 0.05
[16 empty] | 3006.2 | 0.04
[16 empty] | 3006.4 | 0.04
[16 empty] | 3006.6 | 0.04
[16 empty] | 3006.8 | 0.05
[16 empty] | 3007 | 0.04
[16 empty] | 3007.2 | 0.05
[16 empty] | 3007.4 | 0.04
[16 empty] | 3007.6 | 0.04
[16 empty] | 3007.8 | 0.04
[16 empty] | 3008 | 0.04
[16 empty] | 3008.2 | 0.04
[16 empty] | 3008.4 | 0.04
[16 empty] | 3008.6 | 0.05
[16 empty] | 3008.8 | 0.04
[16 empty] | 3009 | 0.04
[16 empty] | 3009.2 | 0.04
[16 empty] | 3009.4 | 0.04
[16 empty] | 3009.6 | 0.05
[16 empty] | 3009.8 | 0.04
[16 empty] | 3010 | 0.04
[16 empty] | 3010.2 | 0.04
[16 empty] | 3010.4 | 0.04
[16 empty] | 3010.6 | 0.05
[16 empty] | 3010.8 | 0.04
[16 empty] | 3011 | 0.04
[16 empty] | 3011.2 | 0.05
[16 empty] | 3011.4 | 0.04
[16 empty] | 3011.6 | 0.05
[16 empty] | 3011.8 | 0.05
[16 empty] | 3012 | 0.04
[16 empty] | 3012.2 | 0.04
[16 empty] | 3012.4 | 0.05
[16 empty] | 3012.6 | 0.05
[16 empty] | 3012.8 | 0.04
[16 empty] | 3013 | 0.04
[16 empty] | 3013.2 | 0.04
[16 empty] | 3013.4 | 0.04
[16 empty] | 3013.6 | 0.05
[16 empty] | 3013.8 | 0.04
[16 empty] | 3014 | 0.04
[16 empty] | 3014.2 | 0.05
[16 empty] | 3014.4 | 0.04
[16 empty] | 3014.6 | 0.04
[16 empty] | 3014.8 | 0.04
[16 empty] | 3015 | 0.04
[16 empty] | 3015.2 | 0.05
[16 empty] | 3015.4 | 0.04
[16 empty] | 3015.6 | 0.04
[16 empty] | 3015.8 | 0.04
[16 empty] | 3016 | 0.05
[16 empty] | 3016.2 | 0.04
[16 empty] | 3016.4 | 0.05
[16 empty] | 3016.6 | 0.05
[16 empty] | 3016.8 | 0.04
[16 empty] | 3017 | 0.04
[16 empty] | 3017.2 | 0.04
[16 empty] | 3017.4 | 0.04
[16 empty] | 3017.6 | 0.04
[16 empty] | 3017.8 | 0.05
[16 empty] | 3018 | 0.05
[16 empty] | 3018.2 | 0.05
[16 empty] | 3018.4 | 0.04
[16 empty] | 3018.6 | 0.04
[16 empty] | 3018.8 | 0.05
[16 empty] | 3019 | 0.04
[16 empty] | 3019.2 | 0.04
[16 empty] | 3019.4 | 0.04
[16 empty] | 3019.6 | 0.04
[16 empty] | 3019.8 | 0.04
[16 empty] | 3020 | 0.04
[16 empty] | 3020.2 | 0.04
[16 empty] | 3020.4 | 0.04
[16 empty] | 3020.6 | 0.04
[16 empty] | 3020.8 | 0.04
[16 empty] | 3021 | 0.04
[16 empty] | 3021.2 | 0.04
[16 empty] | 3021.4 | 0.04
[16 empty] | 3021.6 | 0.04
[16 empty] | 3021.8 | 0.04
[16 empty] | 3022 | 0.04
[16 empty] | 3022.2 | 0.04
[16 empty] | 3022.4 | 0.05
[16 empty] | 3022.6 | 0.05
[16 empty] | 3022.8 | 0.04
[16 empty] | 3023 | 0.04
[16 empty] | 3023.2 | 0.04
[16 empty] | 3023.4 | 0.04
[16 empty] | 3023.6 | 0.04
[16 empty] | 3023.8 | 0.04
[16 empty] | 3024 | 0.04
[16 empty] | 3024.2 | 0.04
[16 empty] | 3024.4 | 0.04
[16 empty] | 3024.6 | 0.04
[16 empty] | 3024.8 | 0.04
[16 empty] | 3025 | 0.04
[16 empty] | 3025.2 | 0.04
[16 empty] | 3025.4 | 0.04
[16 empty] | 3025.6 | 0.04
[16 empty] | 3025.8 | 0.04
[16 empty] | 3026 | 0.04
[16 empty] | 3026.2 | 0.04
[16 empty] | 3026.4 | 0.04
[16 empty] | 3026.6 | 0.04
[16 empty] | 3026.8 | 0.04
[16 empty] | 3027 | 0.04
[16 empty] | 3027.2 | 0.04
[16 empty] | 3027.4 | 0.04
[16 empty] | 3027.6 | 0.04
[16 empty] | 3027.8 | 0.04
[16 empty] | 3028 | 0.04
[16 empty] | 3028.2 | 0.04
[16 empty] | 3028.4 | 0.04
[16 empty] | 3028.6 | 0.04
[16 empty] | 3028.8 | 0.04
[16 empty] | 3029 | 0.05
[16 empty] | 3029.2 | 0.04
[16 empty] | 3029.4 | 0.05
[16 empty] | 3029.6 | 0.04
[16 empty] | 3029.8 | 0.04
[16 empty] | 3030 | 0.04
[16 empty] | 3030.2 | 0.04
[16 empty] | 3030.4 | 0.04
[16 empty] | 3030.6 | 0.04
[16 empty] | 3030.8 | 0.04
[16 empty] | 3031 | 0.04
[16 empty] | 3031.2 | 0.04
[16 empty] | 3031.4 | 0.05
[16 empty] | 3031.6 | 0.05
[16 empty] | 3031.8 | 0.04
[16 empty] | 3032 | 0.04
[16 empty] | 3032.2 | 0.04
[16 empty] | 3032.4 | 0.04
[16 empty] | 3032.6 | 0.04
[16 empty] | 3032.8 | 0.05
[16 empty] | 3033 | 0.04
[16 empty] | 3033.2 | 0.05
[16 empty] | 3033.4 | 0.04
[16 empty] | 3033.6 | 0.04
[16 empty] | 3033.8 | 0.04
[16 empty] | 3034 | 0.04
[16 empty] | 3034.2 | 0.04
[16 empty] | 3034.4 | 0.04
[16 empty] | 3034.6 | 0.04
[16 empty] | 3034.8 | 0.04
[16 empty] | 3035 | 0.04
[16 empty] | 3035.2 | 0.04
[16 empty] | 3035.4 | 0.04
[16 empty] | 3035.6 | 0.04
[16 empty] | 3035.8 | 0.04
[16 empty] | 3036 | 0.04
[16 empty] | 3036.2 | 0.04
[16 empty] | 3036.4 | 0.04
[16 empty] | 3036.6 | 0.04
[16 empty] | 3036.8 | 0.04
[16 empty] | 3037 | 0.04
[16 empty] | 3037.2 | 0.04
[16 empty] | 3037.4 | 0.04
[16 empty] | 3037.6 | 0.04
[16 empty] | 3037.8 | 0.04
[16 empty] | 3038 | 0.04
[16 empty] | 3038.2 | 0.04
[16 empty] | 3038.4 | 0.04
[16 empty] | 3038.6 | 0.04
[16 empty] | 3038.8 | 0.04
[16 empty] | 3039 | 0.04
[16 empty] | 3039.2 | 0.04
[16 empty] | 3039.4 | 0.04
[16 empty] | 3039.6 | 0.04
[16 empty] | 3039.8 | 0.05
[16 empty] | 3040 | 0.04
[16 empty] | 3040.2 | 0.04
[16 empty] | 3040.4 | 0.04
[16 empty] | 3040.6 | 0.04
[16 empty] | 3040.8 | 0.04
[16 empty] | 3041 | 0.05
[16 empty] | 3041.2 | 0.04
[16 empty] | 3041.4 | 0.04
[16 empty] | 3041.6 | 0.04
[16 empty] | 3041.8 | 0.04
[16 empty] | 3042 | 0.04
[16 empty] | 3042.2 | 0.04
[16 empty] | 3042.4 | 0.05
[16 empty] | 3042.6 | 0.04
[16 empty] | 3042.8 | 0.04
[16 empty] | 3043 | 0.04
[16 empty] | 3043.2 | 0.05
[16 empty] | 3043.4 | 0.04
[16 empty] | 3043.6 | 0.04
[16 empty] | 3043.8 | 0.04
[16 empty] | 3044 | 0.04
[16 empty] | 3044.2 | 0.04
[16 empty] | 3044.4 | 0.04
[16 empty] | 3044.6 | 0.04
[16 empty] | 3044.8 | 0.04
[16 empty] | 3045 | 0.04
[16 empty] | 3045.2 | 0.04
[16 empty] | 3045.4 | 0.04
[16 empty] | 3045.6 | 0.04
[16 empty] | 3045.8 | 0.04
[16 empty] | 3046 | 0.04
[16 empty] | 3046.2 | 0.04
[16 empty] | 3046.4 | 0.04
[16 empty] | 3046.6 | 0.04
[16 empty] | 3046.8 | 0.04
[16 empty] | 3047 | 0.04
[16 empty] | 3047.2 | 0.04
[16 empty] | 3047.4 | 0.04
[16 empty] | 3047.6 | 0.04
[16 empty] | 3047.8 | 0.04
[16 empty] | 3048 | 0.04
[16 empty] | 3048.2 | 0.04
[16 empty] | 3048.4 | 0.04
[16 empty] | 3048.6 | 0.04
[16 empty] | 3048.8 | 0.04
[16 empty] | 3049 | 0.04
[16 empty] | 3049.2 | 0.04
[16 empty] | 3049.4 | 0.04
[16 empty] | 3049.6 | 0.04
[16 empty] | 3049.8 | 0.04
[16 empty] | 3050 | 0.04
[16 empty] | 3050.2 | 0.04
[16 empty] | 3050.4 | 0.04
[16 empty] | 3050.6 | 0.04
[16 empty] | 3050.8 | 0.04
[16 empty] | 3051 | 0.04
[16 empty] | 3051.2 | 0.04
[16 empty] | 3051.4 | 0.04
[16 empty] | 3051.6 | 0.04
[16 empty] | 3051.8 | 0.04
[16 empty] | 3052 | 0.04
[16 empty] | 3052.2 | 0.05
[16 empty] | 3052.4 | 0.04
[16 empty] | 3052.6 | 0.04
[16 empty] | 3052.8 | 0.04
[16 empty] | 3053 | 0.04
[16 empty] | 3053.2 | 0.04
[16 empty] | 3053.4 | 0.04
[16 empty] | 3053.6 | 0.04
[16 empty] | 3053.8 | 0.04
[16 empty] | 3054 | 0.04
[16 empty] | 3054.2 | 0.04
[16 empty] | 3054.4 | 0.04
[16 empty] | 3054.6 | 0.04
[16 empty] | 3054.8 | 0.04
[16 empty] | 3055 | 0.04
[16 empty] | 3055.2 | 0.04
[16 empty] | 3055.4 | 0.04
[16 empty] | 3055.6 | 0.04
[16 empty] | 3055.8 | 0.04
[16 empty] | 3056 | 0.04
[16 empty] | 3056.2 | 0.04
[16 empty] | 3056.4 | 0.04
[16 empty] | 3056.6 | 0.04
[16 empty] | 3056.8 | 0.04
[16 empty] | 3057 | 0.04
[16 empty] | 3057.2 | 0.04
[16 empty] | 3057.4 | 0.04
[16 empty] | 3057.6 | 0.04
[16 empty] | 3057.8 | 0.04
[16 empty] | 3058 | 0.04
[16 empty] | 3058.2 | 0.05
[16 empty] | 3058.4 | 0.04
[16 empty] | 3058.6 | 0.04
[16 empty] | 3058.8 | 0.05
[16 empty] | 3059 | 0.04
[16 empty] | 3059.2 | 0.05
[16 empty] | 3059.4 | 0.04
[16 empty] | 3059.6 | 0.04
[16 empty] | 3059.8 | 0.04
[16 empty] | 3060 | 0.04
[16 empty] | 3060.2 | 0.04
[16 empty] | 3060.4 | 0.04
[16 empty] | 3060.6 | 0.04
[16 empty] | 3060.8 | 0.04
[16 empty] | 3061 | 0.04
[16 empty] | 3061.2 | 0.04
[16 empty] | 3061.4 | 0.04
[16 empty] | 3061.6 | 0.04
[16 empty] | 3061.8 | 0.04
[16 empty] | 3062 | 0.04
[16 empty] | 3062.2 | 0.04
[16 empty] | 3062.4 | 0.04
[16 empty] | 3062.6 | 0.04
[16 empty] | 3062.8 | 0.04
[16 empty] | 3063 | 0.04
[16 empty] | 3063.2 | 0.04
[16 empty] | 3063.4 | 0.04
[16 empty] | 3063.6 | 0.04
[16 empty] | 3063.8 | 0.04
[16 empty] | 3064 | 0.04
[16 empty] | 3064.2 | 0.04
[16 empty] | 3064.4 | 0.04
[16 empty] | 3064.6 | 0.04
[16 empty] | 3064.8 | 0.04
[16 empty] | 3065 | 0.04
[16 empty] | 3065.2 | 0.04
[16 empty] | 3065.4 | 0.04
[16 empty] | 3065.6 | 0.04
[16 empty] | 3065.8 | 0.04
[16 empty] | 3066 | 0.04
[16 empty] | 3066.2 | 0.04
[16 empty] | 3066.4 | 0.04
[16 empty] | 3066.6 | 0.04
[16 empty] | 3066.8 | 0.04
[16 empty] | 3067 | 0.04
[16 empty] | 3067.2 | 0.04
[16 empty] | 3067.4 | 0.04
[16 empty] | 3067.6 | 0.04
[16 empty] | 3067.8 | 0.04
[16 empty] | 3068 | 0.04
[16 empty] | 3068.2 | 0.04
[16 empty] | 3068.4 | 0.04
[16 empty] | 3068.6 | 0.04
[16 empty] | 3068.8 | 0.04
[16 empty] | 3069 | 0.04
[16 empty] | 3069.2 | 0.04
[16 empty] | 3069.4 | 0.04
[16 empty] | 3069.6 | 0.04
[16 empty] | 3069.8 | 0.04
[16 empty] | 3070 | 0.04
[16 empty] | 3070.2 | 0.04
[16 empty] | 3070.4 | 0.04
[16 empty] | 3070.6 | 0.04
[16 empty] | 3070.8 | 0.04
[16 empty] | 3071 | 0.04
[16 empty] | 3071.2 | 0.04
[16 empty] | 3071.4 | 0.04
[16 empty] | 3071.6 | 0.04
[16 empty] | 3071.8 | 0.04
[16 empty] | 3072 | 0.04
[16 empty] | 3072.2 | 0.04
[16 empty] | 3072.4 | 0.04
[16 empty] | 3072.6 | 0.04
[16 empty] | 3072.8 | 0.04
[16 empty] | 3073 | 0.04
[16 empty] | 3073.2 | 0.04
[16 empty] | 3073.4 | 0.04
[16 empty] | 3073.6 | 0.04
[16 empty] | 3073.8 | 0.04
[16 empty] | 3074 | 0.04
[16 empty] | 3074.2 | 0.04
[16 empty] | 3074.4 | 0.04
[16 empty] | 3074.6 | 0.04
[16 empty] | 3074.8 | 0.04
[16 empty] | 3075 | 0.04
[16 empty] | 3075.2 | 0.04
[16 empty] | 3075.4 | 0.04
[16 empty] | 3075.6 | 0.04
[16 empty] | 3075.8 | 0.04
[16 empty] | 3076 | 0.04
[16 empty] | 3076.2 | 0.04
[16 empty] | 3076.4 | 0.04
[16 empty] | 3076.6 | 0.04
[16 empty] | 3076.8 | 0.04
[16 empty] | 3077 | 0.04
[16 empty] | 3077.2 | 0.04
[16 empty] | 3077.4 | 0.04
[16 empty] | 3077.6 | 0.04
[16 empty] | 3077.8 | 0.04
[16 empty] | 3078 | 0.04
[16 empty] | 3078.2 | 0.04
[16 empty] | 3078.4 | 0.04
[16 empty] | 3078.6 | 0.04
[16 empty] | 3078.8 | 0.04
[16 empty] | 3079 | 0.04
[16 empty] | 3079.2 | 0.04
[16 empty] | 3079.4 | 0.04
[16 empty] | 3079.6 | 0.04
[16 empty] | 3079.8 | 0.04
[16 empty] | 3080 | 0.04
[16 empty] | 3080.2 | 0.04
[16 empty] | 3080.4 | 0.04
[16 empty] | 3080.6 | 0.04
[16 empty] | 3080.8 | 0.04
[16 empty] | 3081 | 0.04
[16 empty] | 3081.2 | 0.04
[16 empty] | 3081.4 | 0.04
[16 empty] | 3081.6 | 0.04
[16 empty] | 3081.8 | 0.04
[16 empty] | 3082 | 0.04
[16 empty] | 3082.2 | 0.04
[16 empty] | 3082.4 | 0.04
[16 empty] | 3082.6 | 0.04
[16 empty] | 3082.8 | 0.04
[16 empty] | 3083 | 0.04
[16 empty] | 3083.2 | 0.04
[16 empty] | 3083.4 | 0.04
[16 empty] | 3083.6 | 0.04
[16 empty] | 3083.8 | 0.04
[16 empty] | 3084 | 0.04
[16 empty] | 3084.2 | 0.04
[16 empty] | 3084.4 | 0.04
[16 empty] | 3084.6 | 0.04
[16 empty] | 3084.8 | 0.04
[16 empty] | 3085 | 0.04
[16 empty] | 3085.2 | 0.04
[16 empty] | 3085.4 | 0.04
[16 empty] | 3085.6 | 0.04
[16 empty] | 3085.8 | 0.04
[16 empty] | 3086 | 0.04
[16 empty] | 3086.2 | 0.04
[16 empty] | 3086.4 | 0.04
[16 empty] | 3086.6 | 0.04
[16 empty] | 3086.8 | 0.04
[16 empty] | 3087 | 0.04
[16 empty] | 3087.2 | 0.04
[16 empty] | 3087.4 | 0.04
[16 empty] | 3087.6 | 0.04
[16 empty] | 3087.8 | 0.04
[16 empty] | 3088 | 0.04
[16 empty] | 3088.2 | 0.04
[16 empty] | 3088.4 | 0.04
[16 empty] | 3088.6 | 0.04
[16 empty] | 3088.8 | 0.04
[16 empty] | 3089 | 0.04
[16 empty] | 3089.2 | 0.04
[16 empty] | 3089.4 | 0.04
[16 empty] | 3089.6 | 0.04
[16 empty] | 3089.8 | 0.04
[16 empty] | 3090 | 0.04
[16 empty] | 3090.2 | 0.04
[16 empty] | 3090.4 | 0.04
[16 empty] | 3090.6 | 0.04
[16 empty] | 3090.8 | 0.04
[16 empty] | 3091 | 0.04
[16 empty] | 3091.2 | 0.04
[16 empty] | 3091.4 | 0.04
[16 empty] | 3091.6 | 0.04
[16 empty] | 3091.8 | 0.04
[16 empty] | 3092 | 0.04
[16 empty] | 3092.2 | 0.04
[16 empty] | 3092.4 | 0.04
[16 empty] | 3092.6 | 0.04
[16 empty] | 3092.8 | 0.04
[16 empty] | 3093 | 0.04
[16 empty] | 3093.2 | 0.04
[16 empty] | 3093.4 | 0.04
[16 empty] | 3093.6 | 0.04
[16 empty] | 3093.8 | 0.04
[16 empty] | 3094 | 0.04
[16 empty] | 3094.2 | 0.04
[16 empty] | 3094.4 | 0.04
[16 empty] | 3094.6 | 0.04
[16 empty] | 3094.8 | 0.04
[16 empty] | 3095 | 0.04
[16 empty] | 3095.2 | 0.04
[16 empty] | 3095.4 | 0.04
[16 empty] | 3095.6 | 0.04
[16 empty] | 3095.8 | 0.04
[16 empty] | 3096 | 0.04
[16 empty] | 3096.2 | 0.04
[16 empty] | 3096.4 | 0.04
[16 empty] | 3096.6 | 0.04
[16 empty] | 3096.8 | 0.04
[16 empty] | 3097 | 0.04
[16 empty] | 3097.2 | 0.04
[16 empty] | 3097.4 | 0.04
[16 empty] | 3097.6 | 0.04
[16 empty] | 3097.8 | 0.04
[16 empty] | 3098 | 0.04
[16 empty] | 3098.2 | 0.05
[16 empty] | 3098.4 | 0.04
[16 empty] | 3098.6 | 0.04
[16 empty] | 3098.8 | 0.04
[16 empty] | 3099 | 0.04
[16 empty] | 3099.2 | 0.04
[16 empty] | 3099.4 | 0.04
[16 empty] | 3099.6 | 0.04
[16 empty] | 3099.8 | 0.04
[16 empty] | 3100 | 0.04
[16 empty] | 3100.2 | 0.04
[16 empty] | 3100.4 | 0.04
[16 empty] | 3100.6 | 0.04
[16 empty] | 3100.8 | 0.04
[16 empty] | 3101 | 0.04
[16 empty] | 3101.2 | 0.04
[16 empty] | 3101.4 | 0.04
[16 empty] | 3101.6 | 0.04
[16 empty] | 3101.8 | 0.04
[16 empty] | 3102 | 0.04
[16 empty] | 3102.2 | 0.04
[16 empty] | 3102.4 | 0.04
[16 empty] | 3102.6 | 0.04
[16 empty] | 3102.8 | 0.03
[16 empty] | 3103 | 0.04
[16 empty] | 3103.2 | 0.04
[16 empty] | 3103.4 | 0.04
[16 empty] | 3103.6 | 0.04
[16 empty] | 3103.8 | 0.04
[16 empty] | 3104 | 0.04
[16 empty] | 3104.2 | 0.04
[16 empty] | 3104.4 | 0.04
[16 empty] | 3104.6 | 0.04
[16 empty] | 3104.8 | 0.04
[16 empty] | 3105 | 0.04
[16 empty] | 3105.2 | 0.04
[16 empty] | 3105.4 | 0.04
[16 empty] | 3105.6 | 0.04
[16 empty] | 3105.8 | 0.04
[16 empty] | 3106 | 0.04
[16 empty] | 3106.2 | 0.04
[16 empty] | 3106.4 | 0.04
[16 empty] | 3106.6 | 0.04
[16 empty] | 3106.8 | 0.04
[16 empty] | 3107 | 0.04
[16 empty] | 3107.2 | 0.04
[16 empty] | 3107.4 | 0.04
[16 empty] | 3107.6 | 0.04
[16 empty] | 3107.8 | 0.04
[16 empty] | 3108 | 0.04
[16 empty] | 3108.2 | 0.04
[16 empty] | 3108.4 | 0.04
[16 empty] | 3108.6 | 0.04
[16 empty] | 3108.8 | 0.04
[16 empty] | 3109 | 0.04
[16 empty] | 3109.2 | 0.04
[16 empty] | 3109.4 | 0.04
[16 empty] | 3109.6 | 0.04
[16 empty] | 3109.8 | 0.04
[16 empty] | 3110 | 0.04
[16 empty] | 3110.2 | 0.04
[16 empty] | 3110.4 | 0.04
[16 empty] | 3110.6 | 0.04
[16 empty] | 3110.8 | 0.04
[16 empty] | 3111 | 0.04
[16 empty] | 3111.2 | 0.04
[16 empty] | 3111.4 | 0.04
[16 empty] | 3111.6 | 0.04
[16 empty] | 3111.8 | 0.04
[16 empty] | 3112 | 0.04
[16 empty] | 3112.2 | 0.04
[16 empty] | 3112.4 | 0.04
[16 empty] | 3112.6 | 0.04
[16 empty] | 3112.8 | 0.04
[16 empty] | 3113 | 0.04
[16 empty] | 3113.2 | 0.04
[16 empty] | 3113.4 | 0.04
[16 empty] | 3113.6 | 0.04
[16 empty] | 3113.8 | 0.04
[16 empty] | 3114 | 0.04
[16 empty] | 3114.2 | 0.04
[16 empty] | 3114.4 | 0.04
[16 empty] | 3114.6 | 0.04
[16 empty] | 3114.8 | 0.04
[16 empty] | 3115 | 0.04
[16 empty] | 3115.2 | 0.04
[16 empty] | 3115.4 | 0.04
[16 empty] | 3115.6 | 0.04
[16 empty] | 3115.8 | 0.04
[16 empty] | 3116 | 0.04
[16 empty] | 3116.2 | 0.04
[16 empty] | 3116.4 | 0.04
[16 empty] | 3116.6 | 0.04
[16 empty] | 3116.8 | 0.04
[16 empty] | 3117 | 0.04
[16 empty] | 3117.2 | 0.04
[16 empty] | 3117.4 | 0.04
[16 empty] | 3117.6 | 0.04
[16 empty] | 3117.8 | 0.04
[16 empty] | 3118 | 0.04
[16 empty] | 3118.2 | 0.04
[16 empty] | 3118.4 | 0.04
[16 empty] | 3118.6 | 0.04
[16 empty] | 3118.8 | 0.04
[16 empty] | 3119 | 0.04
[16 empty] | 3119.2 | 0.04
[16 empty] | 3119.4 | 0.04
[16 empty] | 3119.6 | 0.04
[16 empty] | 3119.8 | 0.04
[16 empty] | 3120 | 0.04
[16 empty] | 3120.2 | 0.04
[16 empty] | 3120.4 | 0.04
[16 empty] | 3120.6 | 0.04
[16 empty] | 3120.8 | 0.04
[16 empty] | 3121 | 0.04
[16 empty] | 3121.2 | 0.04
[16 empty] | 3121.4 | 0.04
[16 empty] | 3121.6 | 0.04
[16 empty] | 3121.8 | 0.04
[16 empty] | 3122 | 0.04
[16 empty] | 3122.2 | 0.03
[16 empty] | 3122.4 | 0.04
[16 empty] | 3122.6 | 0.04
[16 empty] | 3122.8 | 0.04
[16 empty] | 3123 | 0.04
[16 empty] | 3123.2 | 0.04
[16 empty] | 3123.4 | 0.04
[16 empty] | 3123.6 | 0.04
[16 empty] | 3123.8 | 0.04
[16 empty] | 3124 | 0.04
[16 empty] | 3124.2 | 0.04
[16 empty] | 3124.4 | 0.04
[16 empty] | 3124.6 | 0.04
[16 empty] | 3124.8 | 0.04
[16 empty] | 3125 | 0.04
[16 empty] | 3125.2 | 0.04
[16 empty] | 3125.4 | 0.04
[16 empty] | 3125.6 | 0.04
[16 empty] | 3125.8 | 0.04
[16 empty] | 3126 | 0.04
[16 empty] | 3126.2 | 0.04
[16 empty] | 3126.4 | 0.04
[16 empty] | 3126.6 | 0.04
[16 empty] | 3126.8 | 0.04
[16 empty] | 3127 | 0.04
[16 empty] | 3127.2 | 0.04
[16 empty] | 3127.4 | 0.04
[16 empty] | 3127.6 | 0.04
[16 empty] | 3127.8 | 0.04
[16 empty] | 3128 | 0.04
[16 empty] | 3128.2 | 0.04
[16 empty] | 3128.4 | 0.04
[16 empty] | 3128.6 | 0.04
[16 empty] | 3128.8 | 0.04
[16 empty] | 3129 | 0.04
[16 empty] | 3129.2 | 0.04
[16 empty] | 3129.4 | 0.04
[16 empty] | 3129.6 | 0.04
[16 empty] | 3129.8 | 0.04
[16 empty] | 3130 | 0.04
[16 empty] | 3130.2 | 0.04
[16 empty] | 3130.4 | 0.04
[16 empty] | 3130.6 | 0.04
[16 empty] | 3130.8 | 0.04
[16 empty] | 3131 | 0.03
[16 empty] | 3131.2 | 0.04
[16 empty] | 3131.4 | 0.04
[16 empty] | 3131.6 | 0.04
[16 empty] | 3131.8 | 0.04
[16 empty] | 3132 | 0.04
[16 empty] | 3132.2 | 0.03
[16 empty] | 3132.4 | 0.04
[16 empty] | 3132.6 | 0.04
[16 empty] | 3132.8 | 0.04
[16 empty] | 3133 | 0.04
[16 empty] | 3133.2 | 0.04
[16 empty] | 3133.4 | 0.04
[16 empty] | 3133.6 | 0.04
[16 empty] | 3133.8 | 0.04
[16 empty] | 3134 | 0.04
[16 empty] | 3134.2 | 0.04
[16 empty] | 3134.4 | 0.04
[16 empty] | 3134.6 | 0.04
[16 empty] | 3134.8 | 0.04
[16 empty] | 3135 | 0.04
[16 empty] | 3135.2 | 0.04
[16 empty] | 3135.4 | 0.04
[16 empty] | 3135.6 | 0.04
[16 empty] | 3135.8 | 0.04
[16 empty] | 3136 | 0.04
[16 empty] | 3136.2 | 0.04
[16 empty] | 3136.4 | 0.04
[16 empty] | 3136.6 | 0.04
[16 empty] | 3136.8 | 0.04
[16 empty] | 3137 | 0.04
[16 empty] | 3137.2 | 0.04
[16 empty] | 3137.4 | 0.04
[16 empty] | 3137.6 | 0.04
[16 empty] | 3137.8 | 0.04
[16 empty] | 3138 | 0.04
[16 empty] | 3138.2 | 0.04
[16 empty] | 3138.4 | 0.04
[16 empty] | 3138.6 | 0.04
[16 empty] | 3138.8 | 0.04
[16 empty] | 3139 | 0.04
[16 empty] | 3139.2 | 0.04
[16 empty] | 3139.4 | 0.04
[16 empty] | 3139.6 | 0.04
[16 empty] | 3139.8 | 0.04
[16 empty] | 3140 | 0.04
[16 empty] | 3140.2 | 0.04
[16 empty] | 3140.4 | 0.04
[16 empty] | 3140.6 | 0.04
[16 empty] | 3140.8 | 0.04
[16 empty] | 3141 | 0.04
[16 empty] | 3141.2 | 0.03
[16 empty] | 3141.4 | 0.04
[16 empty] | 3141.6 | 0.04
[16 empty] | 3141.8 | 0.03
[16 empty] | 3142 | 0.04
[16 empty] | 3142.2 | 0.03
[16 empty] | 3142.4 | 0.04
[16 empty] | 3142.6 | 0.04
[16 empty] | 3142.8 | 0.04
[16 empty] | 3143 | 0.04
[16 empty] | 3143.2 | 0.03
[16 empty] | 3143.4 | 0.04
[16 empty] | 3143.6 | 0.04
[16 empty] | 3143.8 | 0.04
[16 empty] | 3144 | 0.04
[16 empty] | 3144.2 | 0.04
[16 empty] | 3144.4 | 0.04
[16 empty] | 3144.6 | 0.04
[16 empty] | 3144.8 | 0.04
[16 empty] | 3145 | 0.04
[16 empty] | 3145.2 | 0.04
[16 empty] | 3145.4 | 0.04
[16 empty] | 3145.6 | 0.04
[16 empty] | 3145.8 | 0.04
[16 empty] | 3146 | 0.04
[16 empty] | 3146.2 | 0.04
[16 empty] | 3146.4 | 0.04
[16 empty] | 3146.6 | 0.04
[16 empty] | 3146.8 | 0.04
[16 empty] | 3147 | 0.04
[16 empty] | 3147.2 | 0.04
[16 empty] | 3147.4 | 0.04
[16 empty] | 3147.6 | 0.04
[16 empty] | 3147.8 | 0.04
[16 empty] | 3148 | 0.04
[16 empty] | 3148.2 | 0.03
[16 empty] | 3148.4 | 0.03
[16 empty] | 3148.6 | 0.04
[16 empty] | 3148.8 | 0.04
[16 empty] | 3149 | 0.04
[16 empty] | 3149.2 | 0.04
[16 empty] | 3149.4 | 0.03
[16 empty] | 3149.6 | 0.04
[16 empty] | 3149.8 | 0.03
[16 empty] | 3150 | 0.04
[16 empty] | 3150.2 | 0.04
[16 empty] | 3150.4 | 0.04
[16 empty] | 3150.6 | 0.04
[16 empty] | 3150.8 | 0.04
[16 empty] | 3151 | 0.04
[16 empty] | 3151.2 | 0.04
[16 empty] | 3151.4 | 0.04
[16 empty] | 3151.6 | 0.03
[16 empty] | 3151.8 | 0.04
[16 empty] | 3152 | 0.03
[16 empty] | 3152.2 | 0.04
[16 empty] | 3152.4 | 0.04
[16 empty] | 3152.6 | 0.04
[16 empty] | 3152.8 | 0.04
[16 empty] | 3153 | 0.04
[16 empty] | 3153.2 | 0.04
[16 empty] | 3153.4 | 0.04
[16 empty] | 3153.6 | 0.04
[16 empty] | 3153.8 | 0.04
[16 empty] | 3154 | 0.04
[16 empty] | 3154.2 | 0.04
[16 empty] | 3154.4 | 0.04
[16 empty] | 3154.6 | 0.04
[16 empty] | 3154.8 | 0.04
[16 empty] | 3155 | 0.04
[16 empty] | 3155.2 | 0.04
[16 empty] | 3155.4 | 0.04
[16 empty] | 3155.6 | 0.04
[16 empty] | 3155.8 | 0.04
[16 empty] | 3156 | 0.04
[16 empty] | 3156.2 | 0.04
[16 empty] | 3156.4 | 0.04
[16 empty] | 3156.6 | 0.04
[16 empty] | 3156.8 | 0.04
[16 empty] | 3157 | 0.04
[16 empty] | 3157.2 | 0.04
[16 empty] | 3157.4 | 0.04
[16 empty] | 3157.6 | 0.04
[16 empty] | 3157.8 | 0.04
[16 empty] | 3158 | 0.04
[16 empty] | 3158.2 | 0.04
[16 empty] | 3158.4 | 0.04
[16 empty] | 3158.6 | 0.04
[16 empty] | 3158.8 | 0.04
[16 empty] | 3159 | 0.03
[16 empty] | 3159.2 | 0.04
[16 empty] | 3159.4 | 0.04
[16 empty] | 3159.6 | 0.04
[16 empty] | 3159.8 | 0.04
[16 empty] | 3160 | 0.03
[16 empty] | 3160.2 | 0.03
[16 empty] | 3160.4 | 0.03
[16 empty] | 3160.6 | 0.04
[16 empty] | 3160.8 | 0.04
[16 empty] | 3161 | 0.04
[16 empty] | 3161.2 | 0.04
[16 empty] | 3161.4 | 0.04
[16 empty] | 3161.6 | 0.04
[16 empty] | 3161.8 | 0.04
[16 empty] | 3162 | 0.04
[16 empty] | 3162.2 | 0.04
[16 empty] | 3162.4 | 0.04
[16 empty] | 3162.6 | 0.04
[16 empty] | 3162.8 | 0.04
[16 empty] | 3163 | 0.04
[16 empty] | 3163.2 | 0.04
[16 empty] | 3163.4 | 0.04
[16 empty] | 3163.6 | 0.04
[16 empty] | 3163.8 | 0.04
[16 empty] | 3164 | 0.04
[16 empty] | 3164.2 | 0.04
[16 empty] | 3164.4 | 0.04
[16 empty] | 3164.6 | 0.04
[16 empty] | 3164.8 | 0.04
[16 empty] | 3165 | 0.04
[16 empty] | 3165.2 | 0.04
[16 empty] | 3165.4 | 0.04
[16 empty] | 3165.6 | 0.03
[16 empty] | 3165.8 | 0.04
[16 empty] | 3166 | 0.04
[16 empty] | 3166.2 | 0.04
[16 empty] | 3166.4 | 0.04
[16 empty] | 3166.6 | 0.03
[16 empty] | 3166.8 | 0.04
[16 empty] | 3167 | 0.04
[16 empty] | 3167.2 | 0.03
[16 empty] | 3167.4 | 0.04
[16 empty] | 3167.6 | 0.04
[16 empty] | 3167.8 | 0.03
[16 empty] | 3168 | 0.04
[16 empty] | 3168.2 | 0.04
[16 empty] | 3168.4 | 0.03
[16 empty] | 3168.6 | 0.04
[16 empty] | 3168.8 | 0.03
[16 empty] | 3169 | 0.04
[16 empty] | 3169.2 | 0.03
[16 empty] | 3169.4 | 0.04
[16 empty] | 3169.6 | 0.04
[16 empty] | 3169.8 | 0.04
[16 empty] | 3170 | 0.04
[16 empty] | 3170.2 | 0.03
[16 empty] | 3170.4 | 0.04
[16 empty] | 3170.6 | 0.04
[16 empty] | 3170.8 | 0.03
[16 empty] | 3171 | 0.04
[16 empty] | 3171.2 | 0.04
[16 empty] | 3171.4 | 0.04
[16 empty] | 3171.6 | 0.03
[16 empty] | 3171.8 | 0.04
[16 empty] | 3172 | 0.04
[16 empty] | 3172.2 | 0.04
[16 empty] | 3172.4 | 0.04
[16 empty] | 3172.6 | 0.04
[16 empty] | 3172.8 | 0.04
[16 empty] | 3173 | 0.03
[16 empty] | 3173.2 | 0.04
[16 empty] | 3173.4 | 0.04
[16 empty] | 3173.6 | 0.04
[16 empty] | 3173.8 | 0.04
[16 empty] | 3174 | 0.04
[16 empty] | 3174.2 | 0.04
[16 empty] | 3174.4 | 0.04
[16 empty] | 3174.6 | 0.04
[16 empty] | 3174.8 | 0.03
[16 empty] | 3175 | 0.04
[16 empty] | 3175.2 | 0.03
[16 empty] | 3175.4 | 0.04
[16 empty] | 3175.6 | 0.04
[16 empty] | 3175.8 | 0.04
[16 empty] | 3176 | 0.04
[16 empty] | 3176.2 | 0.04
[16 empty] | 3176.4 | 0.04
[16 empty] | 3176.6 | 0.04
[16 empty] | 3176.8 | 0.04
[16 empty] | 3177 | 0.04
[16 empty] | 3177.2 | 0.04
[16 empty] | 3177.4 | 0.04
[16 empty] | 3177.6 | 0.04
[16 empty] | 3177.8 | 0.04
[16 empty] | 3178 | 0.03
[16 empty] | 3178.2 | 0.04
[16 empty] | 3178.4 | 0.04
[16 empty] | 3178.6 | 0.03
[16 empty] | 3178.8 | 0.04
[16 empty] | 3179 | 0.03
[16 empty] | 3179.2 | 0.03
[16 empty] | 3179.4 | 0.04
[16 empty] | 3179.6 | 0.03
[16 empty] | 3179.8 | 0.04
[16 empty] | 3180 | 0.04
[16 empty] | 3180.2 | 0.04
[16 empty] | 3180.4 | 0.04
[16 empty] | 3180.6 | 0.04
[16 empty] | 3180.8 | 0.04
[16 empty] | 3181 | 0.03
[16 empty] | 3181.2 | 0.03
[16 empty] | 3181.4 | 0.04
[16 empty] | 3181.6 | 0.04
[16 empty] | 3181.8 | 0.03
[16 empty] | 3182 | 0.04
[16 empty] | 3182.2 | 0.03
[16 empty] | 3182.4 | 0.03
[16 empty] | 3182.6 | 0.04
[16 empty] | 3182.8 | 0.04
[16 empty] | 3183 | 0.03
[16 empty] | 3183.2 | 0.04
[16 empty] | 3183.4 | 0.03
[16 empty] | 3183.6 | 0.04
[16 empty] | 3183.8 | 0.03
[16 empty] | 3184 | 0.03
[16 empty] | 3184.2 | 0.03
[16 empty] | 3184.4 | 0.04
[16 empty] | 3184.6 | 0.03
[16 empty] | 3184.8 | 0.03
[16 empty] | 3185 | 0.04
[16 empty] | 3185.2 | 0.03
[16 empty] | 3185.4 | 0.03
[16 empty] | 3185.6 | 0.04
[16 empty] | 3185.8 | 0.03
[16 empty] | 3186 | 0.03
[16 empty] | 3186.2 | 0.03
[16 empty] | 3186.4 | 0.03
[16 empty] | 3186.6 | 0.03
[16 empty] | 3186.8 | 0.03
[16 empty] | 3187 | 0.03
[16 empty] | 3187.2 | 0.03
[16 empty] | 3187.4 | 0.04
[16 empty] | 3187.6 | 0.03
[16 empty] | 3187.8 | 0.03
[16 empty] | 3188 | 0.03
[16 empty] | 3188.2 | 0.03
[16 empty] | 3188.4 | 0.03
[16 empty] | 3188.6 | 0.04
[16 empty] | 3188.8 | 0.04
[16 empty] | 3189 | 0.04
[16 empty] | 3189.2 | 0.03
[16 empty] | 3189.4 | 0.03
[16 empty] | 3189.6 | 0.04
[16 empty] | 3189.8 | 0.03
[16 empty] | 3190 | 0.04
[16 empty] | 3190.2 | 0.03
[16 empty] | 3190.4 | 0.03
[16 empty] | 3190.6 | 0.03
[16 empty] | 3190.8 | 0.04
[16 empty] | 3191 | 0.04
[16 empty] | 3191.2 | 0.03
[16 empty] | 3191.4 | 0.04
[16 empty] | 3191.6 | 0.04
[16 empty] | 3191.8 | 0.04
[16 empty] | 3192 | 0.03
[16 empty] | 3192.2 | 0.03
[16 empty] | 3192.4 | 0.04
[16 empty] | 3192.6 | 0.04
[16 empty] | 3192.8 | 0.04
[16 empty] | 3193 | 0.04
[16 empty] | 3193.2 | 0.03
[16 empty] | 3193.4 | 0.04
[16 empty] | 3193.6 | 0.03
[16 empty] | 3193.8 | 0.04
[16 empty] | 3194 | 0.04
[16 empty] | 3194.2 | 0.04
[16 empty] | 3194.4 | 0.03
[16 empty] | 3194.6 | 0.03
[16 empty] | 3194.8 | 0.03
[16 empty] | 3195 | 0.04
[16 empty] | 3195.2 | 0.04
[16 empty] | 3195.4 | 0.03
[16 empty] | 3195.6 | 0.03
[16 empty] | 3195.8 | 0.03
[16 empty] | 3196 | 0.03
[16 empty] | 3196.2 | 0.03
[16 empty] | 3196.4 | 0.03
[16 empty] | 3196.6 | 0.04
[16 empty] | 3196.8 | 0.04
[16 empty] | 3197 | 0.03
[16 empty] | 3197.2 | 0.03
[16 empty] | 3197.4 | 0.04
[16 empty] | 3197.6 | 0.04
[16 empty] | 3197.8 | 0.03
[16 empty] | 3198 | 0.04
[16 empty] | 3198.2 | 0.04
[16 empty] | 3198.4 | 0.03
[16 empty] | 3198.6 | 0.04
[16 empty] | 3198.8 | 0.04
[16 empty] | 3199 | 0.04
[16 empty] | 3199.2 | 0.04
[16 empty] | 3199.4 | 0.04
[16 empty] | 3199.6 | 0.04
[16 empty] | 3199.8 | 0.04
[16 empty] | 3200 | 0.03